## List1
Plynová kotelna Jívanská 1745/25, Praha 20 - Horní Počernice
.
Specifikace materiálu a prací (rozpočet) |  | .
.
Dodávka a typ materiálu | jedn. | počet | dodávka | montáž | Celkem
.
A. Ústřední vytápění |  | .
1. Strojní část - kotelna |  | .
Komplexní dodávka f. Buderus případně ekvivalent jiného výrobce stejných tech. parametrů |  | .
(soupis použitých komponentů – samostatná část na konci specifikace) | kpl. | 1 | 0 | 0 | 0
* Logamax plus GB162-65 - nástěnný plynový kondenzační kotel, výkon 80 kW | kpl. |  | 112300 | 16500 | 0
* Logamax plus GB162-80 - nástěnný plynový kondenzační kotel, výkon 80 kW | kpl. |  | 112300 | 16500 | 0
* Logamax plus GB162-100 - nástěnný plynový kondenzační kotel, výkon 94.5 kW | kpl.
* Připojovací čerpadlová skupina pro GB162-80/100 - k přímému připojení na kotel vč. mod. čerpadla UPER 25-80, pojistného ventilu 4 bary, plynového kohoutu, uzavíracích kohoutů, zpětné klapky, manometru, přípojky pro externí exp., kohoutu KFE a izolace | kpl. |  | 18700 | 11900 | 0
* NE 0.1-neutralizační zařízení+granulát + dodávka Buderus | kpl. |  | 10780 | 2205 | 0
* Kaskádová jednotka pro 2 kotle GB 162 vedle sebe - montážní kolejničky, anuloid, sběrné trubky, plynové potrubí, potrubí kondenzátu, izolace, ventil pro vyvážení průtoku, | kpl. |  | 45300 | 14560 | 0
* modul EM10 - externí řízení 0-10V | ks |  | 5070 | 2130 | 0
* Kaskádová sada DN160. základní pro 2xGB162 | kpl. |  | 14280 | 4150 | 0
* Kaskádová sada DN160, sada šachty | kpl. |  | 11185 | 5230 | 0
* Trubka DN160, 2000mm PP | ks |  | 1790 | 865 | 0
* Trubka DN160, 1000mm PP | ks |  | 1230 | 628 | 0
* Revizní trubka DN160, PP | ks |  | 2760 | 3210 | 0
* Kompletace třísložkového komínu průměr 200/320mm, izolace z minerální vaty tl. 60mm, oplechování AL plechem s povrchovou úpravou v barvě fasády | m
 Montáž kouřovodu a komínové vložky z komponentů dod. Buderus vč. revize | kpl. |  |  | 8600 | 0
 Kompaktní stanice Systherm, typ KPS Sympatik VZV UT 128 kW, TUV 90 kW vč. akumul.
nádrže TX450 B, (soupis použitých komponentů – samostatná část na konci specifikace) | kpl. |  | 160550 | 16055 | 0
 Akumulační nádrž Systherm TX 450 l, nerez | kpl.
 Kombinovaný zásobníkový ohřívač teplé vody Dražice OKCE 160 NTR/2.2 kW | kpl. |  | 9200 | 1380 | 0
 Zpětné připojení stávajícího zásobníkového ohřevu teplé vody VT-S 800 | kpl. |  |  | 6450 | 0
 Expanzní nádoba Reflex NG 50, 50 l, 6 bar. vč. přípoj.šroubení 1" | kpl. | 1 | 0 | 0 | 0
 Čerpadlo Grundfos Magna 40-120F, 230V, 450W | ks |  | 26560 | 6640 | 0
 Čerpadlo Grundfos Magna 32-100, 230V, 180W vč. 2 ks šroubemí | kpl. |  | 16640 | 4160 | 0
 Čerpadlo Grundfos Magna 32-60, 230V, 85W vč. 2 ks šroubemí | kpl. | 1 | 0 | 0 | 0
 Čerpadlo Grundfos Magna 1 25-40, 230V, 56W vč. 2 ks šroubemí | kpl. |  | 6800 | 1020 | 0
 Čerpadlo Grundfos ALPHA 2 25-60, 230V, 45W vč. 2 ks šroubemí | kpl. |  | 7600 | 1140 | 0
 Čerpadlo Grundfos ALPHA 2 25-40, 230V, 22W - stávající | kpl. |  |  | 1579 | 0
 Čerpadlo Grundfos UPS 25-60, 230V, 70W vč. 2 ks šroubení | kpl. |  | 3150 | 787.5 | 0
 Čerpadlo WILO TOP-E 30/1-10, DN32, Q=1.9l/s, H=61 kPa, 1.8A, 230V
vč. 2 ks připojovacího šroubení | kpl.
 Čerpadlo Grundfos UPS 25-40, 230V, 45W - stávající | kpl. |  |  | 1700 | 0
 Trojcestný směšovací ventil Siemens VXG 44.40-25, DN40, kvs 25
vč. 3 ks připojovacího šroubení (el. pohon dodávka MaR) | kpl.
 Trojcestný směšovací ventil ESBE, typ VRG 132, DN40 (G2"), kvs 25
vč. 3 ks připojovacího šroubení (el. pohon dodávka MaR) | kpl. |  | 5180 | 1295 | 0
 Trojcestný směšovací ventil ESBE, typ VRG 132, DN25 (G5/4"), kvs 6.3
vč. 3 ks připojovacího šroubení (el. pohon dodávka MaR) | kpl. |  | 3460 | 1016 | 0
 Trojcestný směšovací ventil ESBE, typ VRG 131, DN25 (G1"), kvs 10 |  | .
vč. 3 ks připojovacího šroubení (el. pohon dodávka MaR) | kpl. | 1 | 0 | 0 | 0
 Trojcestný směšovací ventil ESBE, typ VRG 131, DN25 (G1"), kvs 6.3
vč. 3 ks připojovacího šroubení (el. pohon dodávka MaR) | kpl. |  | 2460 | 615 | 0
 Trojcestný směšovací ventil ESBE, typ VRG 131, DN20 (G3/4"), kvs 4
vč. 3 ks připojovacího šroubení (el. pohon dodávka MaR) | kpl. |  | 2120 | 530 | 0
 Trojcestný směšovací ventil ESBE, typ VRG 131, DN20 (G3/4"), kvs 4 - stávající
vč. 3 ks připojovacího šroubení (el. pohon dodávka MaR) | kpl. |  |  | 876 | 0
 Měřič tepla EMBRA EWT HYDROMETER, typ SHARKY 775 Qp 6, G5/4", l=260mm
vč. kalorimetrického počítadla, jímek a propoj. kabelů | kpl. |  | 27600 | 6900 | 0
 Montáž trojcestného směšovacího ventilu se šroubením do DN50 - dod. MaR | kpl. |  | 0 | 1016 | 0
 Trubka ocelová závitová bezešvá dle ČSN 42 5710, vč.fitinek |  | .
DN15 | m |  | 51 | 134 | 0
DN20 | m |  | 66 | 172 | 0
DN25 | m | 4 | 0 | 0 | 0
DN32 | m | 1 | 0 | 0 | 0
DN40 | m | 9 | 0 | 0 | 0
DN50 | m |  | 191 | 317 | 0
 Trubka ocelová bezešvá dle ČSN 42 5715, mat. 11 353. 0 vč. tvarovek
ø 76/3 | m |  | 327 | 442 | 0
ø 89/3,6 | m |  | 426 | 560 | 0
ø 108/4 | m
ø 133/4 | m
 Měděné trubky polotvrdé (SF-Cu F37) v tyčích po 5m DVGW-GW 392,
RAL DVGW CU 047, DIN 1786, certifikát ISO 9002 se spec. ochr. vnitř. povrchu
měděné tvarovky budou určeny při montáži (cena tvarovak zahrnuta do montáže)
vč. prvků pro uložení potrubí
15x1 | m |  | 162 | 48.6 | 0
18x1 | m |  | 197 | 59.1 | 0
22x1 | m |  | 256 | 76.8 | 0
28x1 | m |  | 316 | 94.8 | 0
35x1.2 | m |  | 592 | 177.6 | 0
42x1.2 | m |  | 702 | 210.6 | 0
 Dno hluboce klenuté
DN65 | ks |  | 63 | 107 | 0
DN80 | ks |  | 87 | 142 | 0
DN125 | ks |  | 288 | 142 | 0
DN150 | ks |  | 372 | 142 | 0
 Přírubový spoj s jednou přírubou
DN40 | kpl. |  | 277 | 186 | 0
DN65 | kpl. |  | 312 | 207 | 0
DN80 | kpl. |  | 509 | 326 | 0
 Redukce na potrubí |  | .
25/40 | ks | 5 | 0 | 0 | 0
25/50 | ks |  | 217 | 188 | 0
32/50 | ks |  | 284 | 195 | 0
50/80 | ks |  | 416 | 266 | 0
65/125 | ks
80/125 | ks
 Klapka uzavírací mezipřírubová PN 0,6
DN65 vč. protipřírub | kpl.
DN80 vč. protipřírub | kpl.
DN100 vč. protipřírub | kpl.
DN125 vč. protipřírub | kpl.
 Ventil regulační závitový STAD vč. nastavení |  | .
DN20 | ks |  | 1830 | 435 | 0
DN25 | ks | 2 | 0 | 0 | 0
DN32 | ks |  | 2415 | 628 | 0
DN40 | ks | 1 | 0 | 0 | 0
DN50 | ks |  | 4812 | 1334 | 0
 Šroubení přímé vodovodní pozinkované s vnitřními závity |  | .
DN20 | ks |  | 76 | 153 | 0
DN25 | ks |  | 94 | 209 | 0
DN32 | ks |  | 144 | 224 | 0
DN40 | ks | 4 | 0 | 0 | 0
DN50 | ks |  | 367 | 358 | 0
 Odvzdušňovací nádobky DN50 | ks
 Automatický odvzdušňovací ventil R88/1 DN10 | ks | 1 | 0 | 0 | 0
 Odzdušňovací ventil DN8 | ks |  | 115 | 35 | 0
 Kulový kohout GIACOMINI R 850/3 |  | .
DN15 | ks |  | 207 | 123 | 0
DN20 | ks |  | 288 | 167 | 0
DN25 | ks | 2 | 0 | 0 | 0
DN32 | ks |  | 417 | 262 | 0
DN40 | ks | 3 | 0 | 0 | 0
DN50 | ks |  | 617 | 358 | 0
 Kulový kohout GIACOMINI R 250DS s vypouštěním |  | .
DN15 | ks
DN25 | ks | 1 | 0 | 0 | 0
DN50 | ks
 Kulový kohout s filtrem
DN25 | ks |  | 856 | 262 | 0
DN50 | ks |  | 1668 | 358 | 0
 Zpětný ventil závitový EURA |  | .
DN25 | ks | 2 | 0 | 0 | 0
DN32 | ks |  | 237 | 262 | 0
DN40 | ks | 1 | 0 | 0 | 0
DN50 | ks |  | 382 | 358 | 0
 Filtr závitový FIV |  | .
DN25 | ks |  | 246 | 123 | 0
DN32 | ks |  | 348 | 209 | 0
DN40 | ks | 1 | 0 | 0 | 0
DN50 | ks |  | 697 | 358 | 0
 Gumový kompenzátor DN50 vč. 2 ks šroubení | kpl. |  | 1096 | 415 | 0
 Tlakoměr ø 100, rsh. 0 – 600 kPa vč. kohoutu a smyčky | kpl. | 1 | 0 | 0 | 0
 Teploměr kruhový 0 – 120° C ø 63 mm do jímky | ks | 4 | 0 | 0 | 0
 Kohouty plnící a vypouštěcí GIACOMINI DN 15 | ks | 3 | 0 | 0 | 0
 Manometrická smyčka a kohout pro manostat (MaR) | kpl. | 1 | 0 | 0 | 0
 Profilový materiál (pomocné konstrukce pro potrubí, závěsy) | kg | 8 | 0 | 0 | 0
 Hadice napouštěcí DN 15 | m | 4 | 0 | 0 | 0
 Ocelové deskové těleso KORADO v provedení VK
provedení v barvě bílé RAL 9010, PN10, vč. připevňovacích prvků na stěnu
22-600/1200 | ks |  | 3338 | 1001.4 | 0
 Termostatická hlavice Heimeier s vestavěným čidlem | ks |  | 480 | 26 | 0
 Dvojité radiátorové šroubení pro připojení těles VK - přímé | ks |  | 480 | 26 | 0
 Radiátorový ventil Heimeier V-exakt II, přímý DN15 | ks |  | 356 | 123 | 0
 Šroubení radiátorové uzavíratelné Heimeier, přímé, DN15 | ks |  | 138 | 123 | 0
 Radiátorový termostatický ventil Danfoss RA-N DN15 přímý vč. termostatické hlavice | ks |  | 864 | 156 | 0
 Uzavíratelné radiátorové šroubení Danfoss RLV-S DN 15 přímé | ks |  | 165 | 121 | 0
 Otopné ocelové deskové těleso KORADO vč. připoj. prvků typ KLASIK 22-600/1200 | ks |  | 3338 | 1001.4 | 0
 Oprava uložení stávajících rozvodů ÚT | m |  | 36 | 27 | 0
 Demontáž regulátorů dif. tlaku vč. signálního propojení a jejich nahrazení mezikusy | kpl.
1.Strojní část celkem |  | . |  |  | 0 | 0
.
2. Strojní část - ústřední vytápění v objektu |  | .
 Ocelové deskové těleso KORADO v provedení VK se spodním připojením |  | .
provedení v barvě bílé RAL 9010, PN10, vč. připevňovacích prvků na stěnu |  | .
11VK-600/500 | ks | 2 | 0 | 0 | 0
/900 | ks | 1 | 0 | 0 | 0
/1000 | ks | 5 | 0 | 0 | 0
21VK-600/500 | ks | 1 | 0 | 0 | 0
/1000 | ks | 5 | 0 | 0 | 0
/1200 | ks | 4 | 0 | 0 | 0
22VK-600/1000 | ks | 2 | 0 | 0 | 0
/1100 | ks | 4 | 0 | 0 | 0
/1200 | ks | 2 | 0 | 0 | 0
/1400 | ks | 1 | 0 | 0 | 0
/1600 | ks | 1 | 0 | 0 | 0
33VK-600/1200 | ks | 3 | 0 | 0 | 0
/1400 | ks | 1 | 0 | 0 | 0
 Trubka ocelová závitová bezešvá dle ČSN 42 5710 |  | .
DN25 - chráničky | m | 4.5 | 0 | 0 | 0
DN32 - chráničky | m | 12 | 0 | 0 | 0
 Měděné trubky polotvrdé (SF-Cu F37) v tyčích po 5m DVGW-GW 392, |  | .
RAL DVGW CU 047, DIN 1786, certifikát ISO 9002 se spec. ochr. vnitř. povrchu |  | .
měděné tvarovky budou určeny při montáži (cena tvarovak zahrnuta do montáže) |  | .
vč. prvků pro uložení potrubí |  | .
15x1 | m | 232 | 0 | 0 | 0
18x1 | m | 56 | 0 | 0 | 0
22x1 | m | 66 | 0 | 0 | 0
28x1 | m | 23 | 0 | 0 | 0
35x1.2 | m | 6 | 0 | 0 | 0
42x1.2 | m | 9 | 0 | 0 | 0
 Termostatická hlavice Heimeier s vestavěným čidlem | ks | 32 | 0 | 0 | 0
 Hlavice ručního ovládání Heimeier | ks |  | 480 | 26 | 0
 Termostatická hlavice Heimeier s dálkovým ovládáním s kapilárou 2 m | ks |  | 1364 | 43 | 0
 Radiátorový ventil Heimeier V-exakt II, přímý DN10 | ks |  | 357 | 123 | 0
 Radiátorový ventil Heimeier V-exakt II, přímý DN15 | ks |  | 361 | 146 | 0
 Radiátorový ventil Heimeier V-exakt II, přímý DN20 | ks |  | 356 | 162 | 0
 Radiátorový ventil Heimeier V-exakt II, rohový DN10 | ks |  | 291 | 123 | 0
 Radiátorový ventil Heimeier V-exakt II, rohový DN15 | ks |  | 352 | 146 | 0
 Radiátorový ventil Heimeier V-exakt II, rohový DN20 | ks |  | 460 | 162 | 0
 Dvojité radiátorové šroubení pro připojení těles VK - přímé | ks | 32 | 0 | 0 | 0
 Svorné šroubení pro připojení na Cu 15/15x1 | ks | 64 | 0 | 0 | 0
 Kulový kohout GIACOMINI R 850/3 |  | .
DN15 | ks |  | 207 | 123 | 0
DN20 | ks | 14 | 0 | 0 | 0
DN25 | ks |  | 338 | 209 | 0
DN32 | ks |  | 417 | 262 | 0
 Kohouty plnící a vypouštěcí GIACOMINI DN 15 | ks | 14 | 0 | 0 | 0
2.Strojní část - ústřední vytápění objektu celkem |  | . |  |  | 0 | 116295.4
.
3. Izolace tepelné |  | .
2. Izolace tepelné
 Izolace tepelné TUBOLIT DG tl. 20 mm
vč. lepidla, lepicí pásky a sponek
18/20 HS | m
28/20 HS | m
35/20 HS | m |  | 56 | 120 | 0
42/20 HS | m
48/20 HS | m
60/20 HS | m
 Izolace návleková, např. Tubolit SR-plus |  | .
TL 15 SR PLUS | m | 6 | 0 | 0 | 0
TL 18 SR PLUS | m | 8 | 0 | 0 | 0
TL 22 SR PLUS | m | 5 | 0 | 0 | 0
 Izolace tepelná ISOVER trubice IS-H/A s povrch AL vč. lepící pásky |  | .
ø 15 tl. 20 mm | m | 35 | 0 | 0 | 0
ø 18 tl. 20 mm | m | 22 | 0 | 0 | 0
ø 22 tl. 20 mm | m | 46 | 0 | 0 | 0
ø 28 tl. 20 mm | m | 28 | 0 | 0 | 0
ø 35 tl. 20 mm | m | 6 | 0 | 0 | 0
ø 42 tl. 30 mm | m | 22 | 0 | 0 | 0
ø 48 tl. 30 mm | m |  | 134 | 40.2 | 0
ø 60 tl. 30 mm | m |  | 148 | 44.4 | 0
ø 76 tl. 30 mm | m |  | 177 | 53.1 | 0
ø 89 tl. 30 mm | m |  | 185 | 55.5 | 0
ø 108 tl. 30 mm | m |  | 204 | 61.2 | 0
ø 133 tl. 30 mm | m |  | 236 | 70.8 | 0
 Lamelové rohože ML3 s povrch. AL vč. lepící pásky tl. 30 mm
(stávající potrubí DN150) | m2 |  | 165 | 240 | 0
2. Izolace celkem |  | . |  |  | 0 | 0
.
3. Nátěry potrubí a konstrukcí |  | .
 Nátěry potrubí antikorozní základní s 2x emailováním |  | .
do DN50 | m | 2 | 0 | 0 | 0
 Nátěry potrubí syntetické základní s 2x emailováním
nad DN50 | m
 Nátěry armatur a přírubových spojů nad DN50 antikorozní
základní s 2x emailováním | ks |  | 56 | 120 | 0
 Nátěry potrubí a konstrukcí v kotelně pod izolaci antikorozní základní |  | .
do DN 50 | m | 12 | 0 | 0 | 0
nad DN50 | m |  | 29 | 18 | 0
3. Nátěry celkem |  | . |  |  | 0 | 0
.
4. Komíny a kouřovody, větrání |  | .
 Kaskádový systém odkouření pro 2x Buderus GB 162-80, obj. č. 8-709-000-9 |  | .
přívod vzduchu z místnosti - viz příloha Buderus | kpl. |  |  | 1680 | 0
 Sestava prvků odkouření Buderus (viz příloha Buderus) | kpl. | 1 |  | 0 | 0
 Stavební sada šachta pro kaskádu odvodu spalin GB 162
ø 160 mm, obj. č. 8-709-008-4 - viz příloha Buderus | kpl. |  |  | 1240 | 0
 Prodlužovací kus odkouření ø 160, délka 2 m, obj. č. 8-709-039-7 - viz příloha Buderus | ks |  |  | 260 | 0
 Prodlužovací kus odkouření ø 160, délka 1 m, obj. č. 8-709-039-6 | ks |  | 784 | 170 | 0
 Prodlužovací kus odkouření ø 160, délka 0.5 m, obj. č. 8-709-039-5 | ks |  | 435 | 170 | 0
 Revizní trubka ø 160, obj. č. 8-709-068-4 | ks |  | 1310 | 260 | 0
 Koleno 15°, ø 160, obj. č. 8-709-031-5 | ks |  | 435 | 215 | 0
 Rozpěrný držák pro PP trubku ø 80, obj. č. 87094 614 | ks | 1 | 0 | 0 | 0
 Plastová hadice DN 15 | m |  | 30 | 17 | 0
 Nádoba na neutralizaci kondenzátu NE 0.1 - viz příloha Buderus | kpl. |  |  | 465 | 0
 Vyčištění komín. průduchů před mont. odkouření vč. odvozu a ekologické likvidace odpadu | kpl. | 2 |  | 0 | 0
 Revize spalinové cesty | ks | 1 | 0 |  | 0
4. Komíny a kouřovody, větrání celkem |  | . |  |  | 0 | 0
.
.
B. Zdravotní technika |  | .
 Zpětná montáž ponorného kalového čerpadla s plovákem, 230V | kpl. |  |  | 1430 | 0
 Přečerpávací zařízení SFA-SANIBROY, typ SANIDOUCHE 230V/250W, IP44 | ks |  | 9870 | 1236 | 0
 Čerpadlo Grundfos UPS 25-40B, 230V, 60W vč. 2 ks šroubení | kpl. |  | 5600 | 1680 | 0
 Zpětná montáž stávajícího cirkulačního čerpadla Grundfos UPS 25-40, 230V, 45W | kpl. |  |  | 1680 | 0
 Expanzní nádoba Reflex, typ Refix DD, 10bar 8 l., vč. T kusu 3/4" | kpl. |  | 1162 | 450 | 0
 Zpětná montáž exp. nádoby Reflex, 10bar 25 l. | kpl. |  |  | 427 | 0
 Přípojovací armatura "flowjet" 3/4" k exp. nádobě Reflex | kpl. |  | 517 | 386 | 0
 Kulový kohout GIACOMINI R 850/3 |  | .
DN15 | ks | 1 | 0 | 0 | 0
DN20 | ks |  | 279 | 137 | 0
DN25 | ks |  | 338 | 153 | 0
DN32 | ks |  | 417 | 209 | 0
DN40 | ks |  | 522 | 227 | 0
DN50 | ks
 Kohout kulový s vypouštěním GIACOMINI R250 DS |  | .
DN15 | ks | 1 | 0 | 0 | 0
 Zpětný ventil EURA
DN15 | ks |  | 188 | 123 | 0
DN20 | ks |  | 234 | 137 | 0
DN25 | ks |  | 312 | 153 | 0
DN32 | ks |  | 441 | 209 | 0
DN40 | ks |  | 506 | 227 | 0
 Filtr závitový FIV |  | .
DN15 | ks | 1 | 0 | 0 | 0
DN25 | ks |  | 317 | 153 | 0
DN40 | ks |  | 428 | 227 | 0
 Ventil regulační závitový STAD 40 | ks
 Redukční ventil s tlakoměrem 5.6 bar | ks |  | 865 | 227 | 0
 Tlakoměr ø 100, rsh. 0 – 1,6 bar vč. kohoutu a smyčky | kpl. |  | 1237 | 338 | 0
 Teploměr kruhový 0 – 120° C ø 63 mm příložný | ks |  | 248 | 62 | 0
 Kohouty plnící a vypouštěcí GIACOMINI DN 15 | ks |  | 135 | 130 | 0
 Vodoměr na studenou vodu vč. šroubení |  | .
½“ | ks | 1 | 0 | 0 | 0
¾" | ks |  | 1315 | 410 | 0
 Šroubení přímé vodovodní pozinkované s vnitřními závity
DN20 | ks |  | 76 | 153 | 0
DN25 | ks |  | 94 | 209 | 0
DN32 | ks |  | 144 | 224 | 0
DN40 | ks |  | 217 | 287 | 0
DN50 | ks |  | 325 | 347 | 0
 Zátka pozinkovaná
DN20 | ks |  | 17 | 25 | 0
DN25 | ks |  | 32 | 44 | 0
DN32 | ks |  | 48 | 56 | 0
DN40 | ks |  | 53 | 72 | 0
DN50 | ks |  | 63 | 86 | 0
 Výtokový ventil T212, DN15 | ks | 1 | 0 | 0 | 0
 Pojistný ventil PV20/25, 6 bar | ks |  | 568 | 153 | 0
 Pojistný ventil PV25/32, 10 bar | ks |  | 876 | 173 | 0
 Potrubní oddělovač Honeywell CA295-DN15 | ks | 1 | 0 | 0 | 0
 Trubka ocelová závitová bezešvá dle ČSN 42 5710, pozink |  | .
½“ | m | 1 | 0 | 0 | 0
¾“ | m |  | 112 | 183 | 0
1“ | m |  | 154 | 245 | 0
5/4“ | m |  | 267 | 278 | 0
6/4“ | m |  | 315 | 337 | 0
2“ | m
 Termostatický vyvažovací ventil Danffos MTCV, základní verze DN15, rsh. 35°-60°C | ks
 Přechodka ocel/plast s vnitřním závitem „dGK“ |  | .
1/2"x 20 | ks | 2 | 0 | 0 | 0
3/4"x 20 | ks |  | 68 | 51 | 0
3/4"x25 | ks |  | 65
1"/32 | ks |  | 123 | 66 | 0
5/4“ / 40 | ks |  | 337 | 82 | 0
6/4“ / 50 | ks |  | 483 | 104 | 0
2“ / 63 | ks |  | 716 | 272 | 0
2½“ / 75 | ks
 Trubka EKOPLASTIK PPR PN20 vč. tvarovek |  | .
20 x 3.4 | m | 9 | 0 | 0 | 0
25 x 4.2 | m |  | 42 | 41 | 0
32 x 5.4 | m |  | 66 | 62 | 0
40 x 6.7 | m |  | 106 | 83 | 0
50 x 8,3 | m |  | 167 | 95 | 0
63 x 10.5 | m |  | 250 | 126 | 0
75 x 12,5 | m |  | 436
 Oprava uložení stávajícího potrubí EKOPLASTIK PPR PN20 | m |  | 36 | 27 | 0
 Potrubí odpadní z novodurových trub vč. tvarovek |  | .
HT 32 | m | 5 | 0 | 0 | 0
HT 50 | m |  | 34 | 22 | 0
 Nátěry potrubí základní antikorozní s 2x emailováním
do DN50 | m |  | 59 | 42 | 0
 Přetěsnění spojů potrubí stávající litinové kanalizace
do DN150 | m |  |  | 48 | 0
 Nátěry potrubí stávající litinové kanalizace syntetický základní s 2x emailováním
do DN150 | m | 3 | 0 | 0 | 0
 Izolace tepelná ISOVER trubice IS-H/A s povrch AL vč. lepící pásky
ø 22 tl. 20 mm | m
ø 28 tl. 20 mm | m |  | 52 | 31.9 | 0
ø 35 tl. 20 mm | m |  | 87 | 48 | 0
ø 42 tl. 30 mm | m |  | 126 | 62 | 0
ø 54 tl. 30 mm | m |  | 182 | 88 | 0
ø 64 tl. 30 mm | m |  | 216 | 134 | 0
ø 76 tl. 40 mm | m
 Izolace tepelné TUBOLIT DG tl. 13 mm vč. lepidla, lepící pásky a sponek |  | .
22/13 HS | m | 9 | 0 | 0 | 0
28/13 HS | m |  | 47 | 31 | 0
32/13 HS | m
42/13 HS | m |  | 62 | 48 | 0
50/13 HS | m |  | 78 | 56 | 0
64/13 HS | m |  | 94 | 73 | 0
76/13 HS | m
 Izolace tepelné TUBOLIT DG tl. 20 mm vč. lepidla, lepící pásky a sponek
28/20 HS | m |  | 54 | 34 | 0
32/20 HS | m |  |  |  | 0
42/20 HS | m |  | 67 | 48 | 0
50/20 HS | m
64/20 HS | m
76/20 HS | m
 Pročištění stávající kanalizace | kpl. | 1 |  | 0 | 0
B. Zdravotní technika celkem |  | . |  |  | 0 | 0
.
.
C. Rozvod plynu |  | .
 Skřínka typová S300 | ks |  | 1750 | 685 | 0
 Demontáž plynoměru G2,5 a uložení ke zpětné montáži | ks |  |  | 131 | 0
 Demontáž plynoměru G65 a uložení k předání dodavateli plynu | ks |  |  | 360 | 0
ostatní demontáže potrubí a armatur ve strojní části
 Trubka ocelová závitová bezešvá dle ČSN 42 5710, vč.fitinek |  | .
DN15 | m |  | 82.5 | 236 | 0
DN20 | m |  | 108 | 248 | 0
DN25 | m | 1 | 0 | 0 | 0
DN32 | m | 4 | 0 | 0 | 0
DN40 | m |  | 216 | 415 | 0
DN50 - chránička | m | 0.5 | 0 | 0 | 0
 Trubka ocelová závitová bezešvá dle ČSN 42 5715, mat. 11 353. 0 |  | .
ø 76/3 (chránička) | m | 1 | 0 | 0 | 0
ø 89/3/6 (chránička) | m |  | 374 | 231 | 0
ø 108/4 (chránička) | m
 Redukce na potrubí |  | .
15/32 | ks | 1 | 0 | 0 | 0
25/40 | ks
32/50 | ks |  | 126 | 112 | 0
50/80 | ks |  | 243 | 165 | 0
 Regulátor Mesura B6VSI/ZP vč. 2 ks šroubení | kpl. | 1 | 0 | 0 | 0
 Regulátor Mesura B25VSI/ZP vč. 2 ks šroubení | kpl. |  | 3570 | 645 | 0
 Kolena jednoznačná 90° s vnitřními závity černá |  | .
DN25 | ks | 4 | 0 | 0 | 0
 Vsuvky jednoznačné s vnějšími závity černé |  | .
DN25 | ks | 2 | 0 | 0 | 0
 Filtr do potrubí závitový FO50F G2" | ks |  | 4230 | 347 | 0
 Kulový kohout s vnitřními závity PLYN PN4.0 |  | .
DN15 | ks | 1 | 0 | 0 | 0
DN20 | ks |  | 284 | 141 | 0
DN25 | ks | 2 | 0 | 0 | 0
DN32 | ks | 1 | 0 | 0 | 0
DN50 | ks |  | 576 | 358 | 0
DN65 | ks
 Kohout vzorkovací GPL15 | ks | 1 | 0 | 0 | 0
 Nátrubek přivařovací s vnitřními závity
DN20 | ks |  | 21 | 55 | 0
DN32 | ks |  | 67 | 73 | 0
DN40 | ks |  | 85 | 102 | 0
DN50 | ks |  | 92 | 124 | 0
 Zátka černá
DN20 | ks |  | 17 | 25 | 0
DN32 | ks |  | 48 | 37 | 0
DN40 | ks |  | 54 | 49 | 0
DN50 | ks |  | 63 | 65 | 0
 Tlakoměr ø 100 (2,5%), typ 03388 dle ČSN 25 7210, vč. trojcestného |  | .
tlakoměrného kohoutu M 20x1.5, typ K 70-181-716 a kondenzační smyčky |  | .
rsh. 0-6 kPa | kpl. | 1 | 0 | 0 | 0
rsh. 0-250 kPa | kpl. |  | 1535 | 380 | 0
 Příprava pro montáž plynoměru G2,5 (100 mm, 1") + 2x šroubění DN25 | kpl. |  | 107 | 63 | 0
 Příprava pro montáž plynoměru G6 (250 mm, 1") + 2x šroubění DN25 + rozpěrka | kpl. | 1 | 0 | 0 | 0
 Příprava pro montáž plynoměru G16 (280 mm, 5/4") + 2x šroubění DN32 | kpl. |  | 226 | 123 | 0
 Příprava pro montáž plynoměru G25 (335 mm, 2") + 2x šroubění DN50 | kpl. |  | 378 | 145 | 0
 Pomocný montážní materiál | kg | 3 | 0 | 0 | 0
 Nátěry potrubí syntetické základní s dvojnásobným emailováním |  | .
do DN 50 barva žlutá č.6200 | m | 5 | 0 | 0 | 0
od DN 65 do dn 100 barva žlutá č.6200 | m |  | 36 | 41 | 0
nad DN 125 barva žlutá č.6200 | m |  | 124 | 360 | 0
 El. havarijní ventil Peveko EVPE 1050.02, G2", 230V, 50 Hz, 65W vč. 2 ks šroubení | ks |  | 6290 | 960 | 0
 Revize plynu | ks | 1 |  | 0 | 0
C. rozvod plynu celkem |  | . |  |  | 0 | 0
.
.
D. Stavební část – výkaz výměr |  | .
Stěny |  | .
Bourání a demontáže |  | .
 Otlučení nesoudržných omítek se stěn | m2 | 2 |  | 0 | 0
 Očištění stěn a stropu | m2 | 28 |  | 0 | 0
 Vyčištění kalové jímky | ks |  |  | 260 | 0
 Odstranění nesoudržných vrstev podlahy | m2 | 3 |  | 0 | 0
 Bourání otvoru pro dveře pro kotelnu | m2
 Očištění stávajících obkladů v kotelně | m2 |  |  | 28 | 0
 Sejmutí poškozených obkladů v kotelně | m2 |  |  | 120 | 0
 Bourání otvoru do fasády pro větrání | m3 | 0.03 |  | 0 | 0
 Vybourání stávajících dveří do kotelny | kpl. | 1 |  | 0 | 0
 Vybourání stávajícího vzt potrubí | kpl. |  |  | 650 | 0
 Vybourání stávající podlahové vpusti a části potrubí | kpl. |  |  | 183 | 0
 Vvbourání podlahové vpusti a zaslepení kanalizace | ks |  | 165 | 425 | 0
 Bourání rýhy pro kanalizaci v podlaze 30/30 cm | m3 | 0.045 |  | 0 | 0
 Bourání otvorů pro kouřovody | m3 | 0.02 |  | 0 | 0
 Bourání prostupů pro potrubí v příčkách do 0.3 m | ks | 17 |  | 0 | 0
 Bourání prostupů pro potrubí v podlahách/stropech do 0.3 m | ks | 24 |  | 0 | 0
 Bourání základů od kotlů a boileru | m3 |  |  | 4500 | 0
 Bourání otvoru 500x500 mm pro revizní otvor odkouření v přízemí na WC | m3 |  |  | 4850 | 0
 Likvidace suti, odvoz a poplatek za skládku | m3 | 2 |  | 0 | 0
Podlahy |  | .
 Betonová mazanina tl 50 mm s vloženou sítí 5/5-100/100 s kletovaným povrchem ve spádu k podlahové vpusti | m2 | 6 | 0 | 0 | 0
 Betonová mazanina tl 40 mm s vloženou sítí 5/5-100/100 s kletovaným povrchem | m2 | 18 | 0 | 0 | 0
 Dlažba na podlahu s protiskluzovou úpravou v kotelně | m2 | 9.7 | 0 | 0 | 0
 Betonová mazanina pod dlažbu ve spádu k podlahové vpusti | m2 |  | 360 | 340 | 0
 Oprava betonovou mazaninou pod dlažbu ve spádu k podlahové vpusti, oprava akrylátovou stěrkou, penetrace a příprava pro pokládku dlažby | m2 | 9.7 | 0 | 0 | 0
 Oprava stávající dlažby na podlaze kotelny | m2 |  | 360 | 380 | 0
 Zabetonování rýhy v podlaze po kanalizaci 30/30 cm - beton B15 | m3 | 0.05 | 0 | 0 | 0
 Akrylátový nátěr podlahy v kotelně | m2 |  | 186 | 65 | 0
 Akrylátový nátěr podlahy a 10 cm soklu v chodbě před kotelnou a v kotelně -dozor | m2 |  | 186 | 65 | 0
 Osazení plastové podlahové vpusti DN50 | kpl. | 1 | 0 | 0 | 0
Úpravy povrchů stěn a stropu |  | .
 Vyzdění příčky tl. 150 mm z plných cihel Porotherm (tvárnic Ytong) | m2 | 18 | 0 | 0 | 0
 Přizdění stávající příčky pro zvýšení požární odolnosti z tvárnic Ytong tl. 80 mm s jednostrannou váponocementovou omítkou štukovanou | m2 | 15 | 0 | 0 | 0
 Zazdění větracího otvoru pod stropem kotelny 0.35 x 0.35 m | m2 |  | 340 | 408 | 0
 Oprava stávající štukové vnitřní omítky v kotelně | m2 | 2 | 0 | 0 | 0
 Štuková vnitřní omítka nových stěn a zazdívek | m2 | 15 | 0 | 0 | 0
 Obklad stěny za kotli a z boků š. 350 mm do výšky 1,7 m | m2 | 3.7 | 0 | 0 | 0
 Doplnění poškozeného obkladu stěn a obklad nových stěn do v. 1,7 m | m2 |  | 319 | 383 | 0
 Doplnění poškozeného obkladu stěn na WC v přízemí | m2 |  | 319 | 423 | 0
 Akrylátový vodovzdorný nátěr stěn do výše 1.3 m v kotelně | m2 | 11 | 0 | 0 | 0
 Malování stěn a stropu bílé v kotelně | m2 | 20 | 0 | 0 | 0
 Malování stěn a stropu bílé v chodbě a kotelně-dozor | m2 |  | 19 | 34 | 0
 Protihlukový podhled v kotelně z izolačních desek např. AUDIOTEC S 480-040, |  | .
(recyklovaná pojená pěna) výrobce například Eurofoam TP sro., |  | .
tl. desky 40 mm lepená na strop. Povrchová |  | .
úprava zdvojený sádrokartón šroubovaný přes izol.desky do stropu | m2 | 9.7 | 0 | 0 | 0
 Zazdění otvorů ve stěnách | m2 | 1.2 | 0 | 0 | 0
 Zazdění chrániček pro potrubí ve stropech, úprava povrchu podlahy a stropu do původního stavu | ks | 24 | 0 | 0 | 0
 Zazdění otvoru stávajících dveří | m2
Ocelové a ostatní výrobky |  | .
 Dveře plechové protipožární EI/EW 30 DP1 800x1980 LEVÉ vč. ocelové zárubně, kování a vložky FAB a samozavírače | kpl | 1 | 0 | 0 | 0
 Repase dveře plechové vč. ocelové zárubně a kování | kpl |  | 1480 | 620 | 0
 Dveře dřevěné 800x1980 vč. ocelové zárubně a kování - pravé | kpl |  | 2265 | 1756 | 0
 Dveře plechové 800x1980 vč. ocelové zárubně a kování a vložky FAB - levé | kpl |  | 2265 | 1756 | 0
 Repase dveře dřevěné protipožární vč. ocelové zárubně a kování a požárního atestu | kpl |  | 1230 | 620 | 0
 Protidešťová žaluzie se síťkou proti hmyzu 200x200 mm | kpl | 1 | 0 | 0 | 0
 Protidešťová žaluzie se síťkou proti hmyzu 500x100 mm | kpl |  | 420 | 180 | 0
 Pohledová mřížka na vyústění přívodu vzduchu v kotelně 300x250 mm | ks |  | 220 | 130 | 0
 Přívodní větrací VZT potrubí - KG trubka ø200- délka 1.5 a 0,5 m + 2x koleno 90° | kpl | 1 | 0 | 0 | 0
 Oddělení prostoru odvětrání ze 3. NP sádrokartonem a zapěnění protipožární pěnou | kpl |  | 1460 | 860 | 0
 Úprava pevného zasklení okna pro osazení větrání | kpl |  | 950 | 2350 | 0
 Plechová dvířka 500x500 mm s ocelovým rámem na revizní otvor odkouření na WC | kpl |  | 760 | 350 | 0
 štítky na dveře do kotelny dle technické zprávy | ks | 3 | 0 | 0 | 0
 štítky do kotelny dle technické zprávy | ks | 6 | 0 | 0 | 0
 Požární klapka Mandík PKTM 90/CZ Ø200 TPM 018/01.100 | ks
 Nátěr dveří a zárubní antikorozní základní s 2x emailováním | m2 | 4.3 | 0 | 0 | 0
 Nátěr stávajícího poklopu kanalizace základní antikorozní s 2x emailováním | m2 |  | 346 | 750 | 0
 Nepropustný nátěr stávající kalové jímky | m2 |  | 450 | 120 | 0
D. Stavební část celkem |  | . |  |  | 0 | 0
.
Součet dodávka a montáž bez DPH |  | . |  |  | 0
.
E. Ostatní náklady |  | .
 demontáže vč. odvozu do šrotu a ekologické likvidace odpadu | hod | 8 |  | 0 | 0
 ostatní montáže nespecifikovatelné v položkách | soubor | 1 |  | 0 | 0
 zvýšené náklady na realizaci při provozu kotelny | soubor |  |  | 16000 | 0
 zvýšené náklady na realizaci v obydlených bytech | soubor | 1 |  | 0 | 0
 elektroinstalace a MaR vč. revize - viz samostatná část | soubor | 1 |  | 0 | 0
 komíny viz samostatná část | soubor |  |  | 83000 | 0
 likvidace odpadu | soubor |  |  | 12400 | 0
 přesun hmot | soubor |  |  |  | 0
 tlakové zkoušky topení, vody a plynu | soubor | 1 |  | 0 | 0
 zaškolení obsluhy | soubor | 1 |  | 0 | 0
 uvedení zařízení do provozu | soubor | 1 |  | 0 | 0
 měření hluku | soubor | 1 |  | 0 | 0
 měření emisí | soubor |  |  | 9700 | 0
 vybavení kotelny dle ČSN | soubor | 1 | 0 | 0 | 0
 zařízení staveniště | soubor | 1 |  | 0 | 0
 náklady na dopravu | soubor | 1 |  | 0 | 0
 režíjní náklady | soubor | 1 |  | 0 | 0
 dokumentace skutečného provedení stavby | soubor | 1 |  | 0 | 0
E. ostatní náklady celkem |  | . |  |  | 0
.
Celkem dodávky a montáže bez DPH |  | . |  |  | 0
.
Celkem dodávky a montáže vč. DPH 15% |  | . |  |  | 0