## List1
Elektroinstalace a MaR v kotelně BD Jívanská 1745/25, Praha 20
str.1
POLOŽKOVÝ ROZPOČET
| materiál |  |  | pozice | množ. | dodavatel | cena/ks | cena/celkem
ROZVADĚČ MaR
| plast.rozvaděč Hensel KV 9336 Z |  |  | IP65 | 2ks | Elkas
| hlavní vypínač ZP-A 40/1 na DIN |  |  | QA1 | 1ks | Elkas
| jistič PL7 -10/B/1 |  | EATON |  | 1ks | Elkas
| jistič PL7 - 1/B/1 |  | EATON |  | 1ks | Elkas
| jistič PL7 - 1/C/1 |  | EATON |  | 1ks | Elkas
| jistič PL7 - 6/B/1 |  | EATON |  | 3ks | Elkas
| jistič PL7 - 16/B/1 |  | EATON |  | 1ks | Elkas
| BKE zdroj 230/24V DC 1,25A(30VA) |  |  |  | 1ks | Remax
JS30 - 240 DIN - spínaný
| ZS 203 - zás.230V na DIN v rozvaděči |  |  |  | 1ks | Elkas
| 1f modul.stykač ERC125 Hager |  |  | K1 | 1ks | Elkas
| poj.pouzdro Bečov + pojistky |  |  | Fu1, 2 | 2ks | Elkas
| doraz svorky RSA |  |  |  | 10ks | Elkas
| můstky PE15, N15 |  |  |  | 2ks | Elkas
| průchodky PG ….. |  |  |  | 35ks | Elkas
| svorky RSA 4 |  |  |  | 20ks | Elkas
| čelo svorky RSA |  |  |  | 2ks | Elkas
| relé Finder 24VDC/2P typ 40.52 |  |  | KA1-4 | 4ks | Elkas
| patice Finder typ 95.05 |  |  | KA1-4 | 4ks | Elkas
| drobný materiál (licny,dutinky,.) |  |  |  | kpl. | Elkas
| 3f hřeben na jističe EATON 10mm |  |  |  | 0,2m | Elkas
| zaslepovací lišta DIN modulů |  |  |  | 1m | EMAS
| Micropel MPC 405 |  |  |  | 1ks | Remax
| Micropel karta D |  |  |  | 1ks | Remax
| Micropel karta F |  |  |  | 1ks | Remax
MATERIÁL V PROSTORU
| ventil VRG131 |  |  |  | 1ks |  | dodávka topení
| servopohon Belimo HT 230 - 3T |  |  | T | 1ks | Remax
| CY6 |  |  |  | 20m | EMAS
| CYSY 5G(C)x1 |  |  |  | 10m | EMAS
| CYKY 3C(J)x1,5 |  |  |  | 80m | EMAS
| CYKY 3C(J)x2,5 |  |  |  | 20m | EMAS
| CY10 |  |  |  | 6m | EMAS
| JYTY 2x1 (SYKFY 2x2x0,5) |  |  |  | 40m | EMAS
| JYTY 4x1 |  |  |  | 40m | EMAS
| CYSY 3G(C)x1,5 |  |  |  | 15m | EMAS
| EM10 - Buderus modul pro řízení 0-10V |  |  |  | 2ks |  | dodávka topení
| oběh.čerpadlo Grundfos Magna 32-60 |  |  |  | 1ks |  | dodávka topení
str.2
MATERIÁL V PROSTORU
| KP2 manostat Danfoss 0,2 - 3,5baru |  |  |  | 1ks | Remax
| manostatový kohout + redukce + těsnění |  |  |  | kpl. | Remax
| držák servopohonu MS - NRE 6 |  |  |  | 1ks | Remax
| venkovní čidlo Pt100 - PTS110A |  |  |  | 1ks | Sensit,Remax
| jímkové čidlo Pt100 - TG8 (KOTL.V.) |  |  |  | 1ks | Sensit,Remax
| příložné čidlo teploty Pt100 - PTS140/ÚT1 |  |  |  | 1ks | Sensit,Remax
| spojovací svorkovnice - čokoláda 4 |  |  |  | 4ks | Elkas
| OBO A8 montážní krabice |  |  |  | 20ks | Elkas
| AB svorky + CU pásek |  |  |  | 4ks | Elkas
| plast.kabel.lišta KOPOS 20x20 |  |  |  | 10m | EMAS
| plast.kabel.lišta KOPOS 60x40 |  |  |  | 10m | EMAS
| plast.kabel.lišta KOPOS 40x40 |  |  |  | 12m | EMAS
| chránící plast.trubky KOPOS 25mm |  |  |  | 10m | EMAS
| drobný a spoj.materiál,husí krk,pospoj. |  |  |  | kpl. | EMAS
| ABB povrchový vypínač GO typ1 |  |  |  | 1ks | Elkas
| zářivkové světlo 2x36W Trevos |  |  | IP65 | 2ks | Elkas
| zářivková trubice 36W/840 |  |  |  | 4ks | Elkas
DODÁVKA SW PRO ŘÍDÍCÍ SYSTÉM MICROPEL MPC 405 DF
DODÁVKA PROVOZNÍHO MANUÁLU,ZAŠKOLENÍ,OŽIVENÍ KOTELNY
DEMONTÁŽ / ÚPRAVA STARÝCH ELEKTROROZVODŮ
LIKVIDACE ELEKTROODPADU
VÝROBA ROZVADĚČE DLE PROJEKTOVÉ DOKUMENTACE
PRÁCE NA STAVBĚ
PROVOZNÍ NÁKLADY
DOPRAVA
REVIZE ELEKTRO
|  |  | celkem bez DPH |  |  |  |  | 0
[6 empty] | DPH 15% |  | 0
|  |  | celkem s DPH ( 15%) |  |  |  |  | 0
| odkazy na dodavatele : |  |  | www.elkas.cz |  |  | www.micropel.cz
|  | www.remaxcz.com |  | www.emas.cz |  |  | www.sensit.cz
SW vybavení pro regulátor Micropel + výroba rozvaděče :
[5 empty] | p. Petr Jaroš |  | tel . 608 918 937
POZNÁMKA:
Navržení výrobci příp.dodavatelé jsou specifikováni pouze jako příklad standartu.
Zhotovitel má možnost použít výrobky od jakéhokoliv dodavatele o srovnatelných technických parametrech.