## Rekapitulace stavby
2012 |  | List obsahuje: |  |  |  | 1) Souhrnný list stavby |  |  |  | 2) Rekapitulace objektů | [16 empty] | 2.0 |  |  |  |  | False | False
| optimalizováno pro tisk sestav ve formátu A4 - na výšku | [16 empty] | >> skryté sloupce << | [12 empty] | 0,01 | 21
[31 empty] | 0,01 | 15
| SOUHRNNÝ LIST STAVBY | [17 empty] | v --- níže se nacházejí doplnkové a pomocné údaje k sestavám --- v | [11 empty] | 0,001
|  | Kód: |  |  |  | 06 | [24 empty] | 0,01
|  | Stavba: |  |  |  | MŠ Spojenců 2170/44 - Rekonstrukce vodovodu, kanalizace a části VZT - I. etapa hospodářský pavilon | [24 empty] | 0,1
|  | JKSO: | [12 empty] | CC-CZ: | [15 empty] | 1
|  | Místo: | [12 empty] | Datum: | [15 empty] | 1
1
|  | Objednavatel: | [12 empty] | IČ: | [15 empty] | 0,1
[15 empty] | DIČ: | [15 empty] | 0,1
0,1
|  | Zhotovitel: | [12 empty] | IČ: | [15 empty] | 0,1
[15 empty] | DIČ: | [15 empty] | 0,1
False
|  | Projektant: | [12 empty] | IČ: | [15 empty] | False
[15 empty] | DIČ: | [15 empty] | True
0,01
|  | Zpracovatel: | [12 empty] | IČ: | [15 empty] | 0,01
DIČ:
Poznámka:
|  | Náklady z rozpočtů | [12 empty] | 0
|  | Ostatní náklady ze souhrnného listu | [12 empty] | 0
|  | Cena bez DPH | [12 empty] | 0
|  | DPH | základní |  |  |  | 21% |  | ze | 0 |  |  |  |  | 0
|  |  | snížená |  |  |  | 15% |  | ze | 0 |  |  |  |  | 0
|  |  | zákl. přenesená |  |  |  | 21% |  | ze | 0 |  |  |  |  | 0
|  |  | sníž. přenesená |  |  |  | 15% |  | ze | 0 |  |  |  |  | 0
|  |  | nulová |  |  |  | 0% |  | ze | 0 |  |  |  |  | 0
|  | Cena s DPH | [6 empty] | v |  | CZK |  |  |  | 0
|  | Projektant | [9 empty] | Zpracovatel
|  | Datum a podpis: | [5 empty] | Razítko |  |  |  | Datum a podpis: |  |  |  | Razítko
|  | Objednavatel | [9 empty] | Zhotovitel
|  | Datum a podpis: | [5 empty] | Razítko |  |  |  | Datum a podpis: |  |  |  | Razítko
REKAPITULACE OBJEKTŮ STAVBY
| Kód: | [5 empty] | 06
| Stavba: | [5 empty] | MŠ Spojenců 2170/44 - Rekonstrukce vodovodu, kanalizace a části VZT - I. etapa hospodářský pavilon
| Místo: | [12 empty] | Datum:
| Objednavatel: | [12 empty] | Projektant: |  |  |  |  | Informatívní údaje z listů zakázek
| Zhotovitel: | [12 empty] | Zpracovatel:
| Kód |  |  | Objekt | [8 empty] | Cena bez DPH [CZK] |  |  |  | Cena s DPH [CZK] |  | z toho Ostat. náklady [CZK] | DPH [CZK] | Normohodiny [h] | DPH základní [CZK] | DPH snížená [CZK] | DPH základní přenesená [CZK] | DPH snížená přenesená [CZK] | Základna DPH základní | Základna DPH snížená | Základna DPH zákl. přenesená | Základna DPH sníž. přenesená | Základna DPH nulová
| 1) Náklady z rozpočtů | [11 empty] | 0 |  |  |  | 0 |  | 0 | 0 | #REF! | 0 | 0 | 0 | 0 | 0 | 0 | 0 | 0 | 0 | D | 0 | ###NOIMPORT### | IMPORT | {8BF29A07-34C1-4534-855F-EFE7079FCC7D} | {00000000-0000-0000-0000-000000000000}
/ |  | 01.1 |  |  | SO 01.1 Stavební část | [7 empty] | 0 |  |  |  | 0 |  | 0 | 0 | #REF! | 0 | 0 | 0 | 0 | 0 | 0 | 0 | 0 | 0 |  | 1 |  | IMPORT | {C706149B-49C9-4E41-ADDA-651A90CFADBF} | {8BF29A07-34C1-4534-855F-EFE7079FCC7D}
/ |  | 01.2 |  |  | SO 01.2 ZTI | [7 empty] | 0 |  |  |  | 0 |  | 0 | 0 | #REF! | 0 | 0 | 0 | 0 | 0 | 0 | 0 | 0 | 0 |  | 1 |  | IMPORT | {5509F9E5-9C07-42A9-8B91-C251A3975DBA} | {8BF29A07-34C1-4534-855F-EFE7079FCC7D}
/ |  | 01.6 |  |  | SO 01.6 Elektroinstalace | [7 empty] | 0 |  |  |  | 0 |  | 0 | 0 | 0 | 0 | 0 | 0 | 0 | 0 | 0 | 0 | 0 | 0 |  | 1 |  | IMPORT | {94965BCB-8109-47CC-91CB-7FB479602CDC} | {8BF29A07-34C1-4534-855F-EFE7079FCC7D}
/ |  | 101 |  |  | VON | [7 empty] | 0 |  |  |  | 0 |  | 0 | 0 | 0 | 0 | 0 | 0 | 0 | 0 | 0 | 0 | 0 | 0 |  | 1 |  | IMPORT | {173BAA73-6F14-4DF9-9F2A-AF835618C86B} | {8BF29A07-34C1-4534-855F-EFE7079FCC7D}
| 2) Ostatní náklady ze souhrnného listu | [11 empty] | 0 |  |  |  | 0 |  | Procent. zadání [% nákladů rozpočtu] | Zařazení nákladů | DPH | DPH [CZK]
| Celkové náklady za stavbu 1) + 2) | [11 empty] | 0 |  |  |  | 0

## 01.1 - SO 01.1 Stavební část
| List obsahuje: |  | 1) Krycí list rozpočtu |  | 2) Rekapitulace rozpočtu |  |  | 3) Rozpočet |  |  | Zpět na list: | Rekapitulace stavby
optimalizováno pro tisk sestav ve formátu A4 - na výšku | [11 empty] | >> skryté sloupce << | [9 empty] | {C706149B-49C9-4E41-ADDA-651A90CFADBF}
2
KRYCÍ LIST ROZPOČTU | [12 empty] | v --- níže se nacházejí doplnkové a pomocné údaje k sestavám --- v | [8 empty] | False
| Stavba: |  | MŠ Spojenců 2170/44 - Rekonstrukce vodovodu, kanalizace a části VZT - I. etapa hospodářský pavilon
| Objekt: |  | 01.1 - SO 01.1 Stavební část
| JKSO: | [7 empty] | CC-CZ:
| Místo: | [7 empty] | Datum:
| Objednavatel: | [7 empty] | IČ:
DIČ:
| Zhotovitel: | [7 empty] | IČ:
DIČ:
| Projektant: | [7 empty] | IČ:
DIČ:
| Zpracovatel: | [7 empty] | IČ:
DIČ:
Poznámka:
| Náklady z rozpočtu | [7 empty] | 0
| Ostatní náklady | [7 empty] | 0
| Cena bez DPH | [7 empty] | 0
| DPH | základní | 21% | ze | 0 |  |  |  | 0
|  | snížená | 15% | ze | 0 |  |  |  | 0
|  | zákl. přenesená | 21% | ze | 0 |  |  |  | 0
|  | sníž. přenesená | 15% | ze | 0 |  |  |  | 0
|  | nulová | 0% | ze | 0 |  |  |  | 0
| Cena s DPH |  |  | v | CZK |  |  | 0
| Projektant |  |  |  |  | Zpracovatel
| Datum a podpis: |  |  | Razítko |  | Datum a podpis: |  |  |  | Razítko
| Objednavatel |  |  |  |  | Zhotovitel
| Datum a podpis: |  |  | Razítko |  | Datum a podpis: |  |  |  | Razítko
REKAPITULACE ROZPOČTU
Stavba: |  |  | MŠ Spojenců 2170/44 - Rekonstrukce vodovodu, kanalizace a části VZT - I. etapa hospodářský pavilon
Objekt: |  |  | 01.1 - SO 01.1 Stavební část
Místo: | [6 empty] | Datum:
Objednavatel: | [6 empty] | Projektant:
Zhotovitel: | [6 empty] | Zpracovatel:
Kód - Popis | [9 empty] | Cena celkem [CZK]
1) Náklady z rozpočtu | [9 empty] | 0 | [12 empty] | -1
| HSV - Práce a dodávky HSV | [8 empty] | 0
| 6 - Úpravy povrchů, podlahy a osazování výplní | [8 empty] | 0
| 9 - Ostatní konstrukce a práce, bourání | [8 empty] | 0
| 997 - Přesun sutě | [8 empty] | 0
| 998 - Přesun hmot | [8 empty] | 0
| PSV - Práce a dodávky PSV | [8 empty] | 0
| 721 - Zdravotechnika - vnitřní kanalizace | [8 empty] | 0
| 722 - Zdravotechnika - vnitřní vodovod | [8 empty] | 0
| 725 - Zdravotechnika - zařizovací předměty | [8 empty] | 0
| 763 - Konstrukce suché výstavby | [8 empty] | 0
| 771 - Podlahy z dlaždic | [8 empty] | 0
| 781 - Dokončovací práce - obklady | [8 empty] | 0
| 784 - Dokončovací práce - malby a tapety | [8 empty] | 0
2) Ostatní náklady | [9 empty] | 0 |  |  |  | DPH
Celkové náklady za stavbu 1) + 2) | [7 empty] | 0
ROZPOČET
Stavba: |  |  | MŠ Spojenců 2170/44 - Rekonstrukce vodovodu, kanalizace a části VZT - I. etapa hospodářský pavilon
Objekt: |  |  | 01.1 - SO 01.1 Stavební část
Místo: | [6 empty] | Datum:
Objednavatel: | [6 empty] | Projektant:
Zhotovitel: | [6 empty] | Zpracovatel:
PČ | Typ | Kód | Popis |  |  | MJ | Množství | J.cena [CZK] |  | Cena celkem [CZK] |  |  | Poznámka | DPH | J. Nh [h] | Nh celkem [h] | J. hmotnost [t] | Hmotnost celkem [t] | J. suť [t] | Suť Celkem [t]
Náklady z rozpočtu | [9 empty] | 0 | [5 empty] | #REF! |  | #REF! |  | #REF! |  | D | -1 | [10 empty] | #REF!
| HSV - Práce a dodávky HSV | [8 empty] | 0 | [5 empty] | #REF! |  | #REF! |  | #REF! | 1 | D | 0 |  |  |  | ROZPOCET | [6 empty] | #REF!
| 6 - Úpravy povrchů, podlahy a osazování výplní | [8 empty] | 0 | [5 empty] | 163.9174 |  | 5.0458 |  | 0 | 1 | D | 1 |  |  |  | ROZPOCET | [6 empty] | 0
2 | K | 611321141 | Vápenocementová omítka štuková dvouvrstvá vnitřních stropů rovných nanášená ručně |  |  | m2 | 14.74 | 0 |  | 0 |  |  |  | základní | 0.57 | 8.4018 | 0.01838 | 0.27092 | 0 | 0 | 4 | K | 2 |  |  |  | ROZPOCET | 0 | 0 | 0 | 0 | 0 | 1 | 0 | 4 | -938966624
|  |  | "1NP m.č. 1.25 až 1.29" 1,4+1,35+1,71+1,35+1,56 |  |  |  | 7.37 | [14 empty] | VV | 2 | 2 | -1 | 0 | ROZPOCET
|  |  | "2NP m.č. 2.23 až 2.27" 1,4+1,35+1,71+1,35+1,56 |  |  |  | 7.37 | [14 empty] | VV | 2 | 2 | -1 | 0 | ROZPOCET
|  |  | Součet |  |  |  | 14.74 | [14 empty] | VV | 2 | 4 | -1 | 1 | ROZPOCET
3 | K | 612321141 | Vápenocementová omítka štuková dvouvrstvá vnitřních stěn nanášená ručně |  |  | m2 | 176.66 | 0 |  | 0 |  |  |  | základní | 0.47 | 83.0302 | 0.01838 | 3.247 | 0 | 0 | 4 | K | 2 |  |  |  | ROZPOCET | 0 | 0 | 0 | 0 | 0 | 1 | 0 | 4 | 1596621483
|  |  | "1NP m.č. 1.25 až 1.29" (((1,55+0,9)+(1,5+0,9)+(1,5+1,2)+(1,5+0,9)+(1,5+1,2))*2*2,95)-(0,6*2,0*7) |  |  |  | 66.235 | [14 empty] | VV | 2 | 2 | -1 | 0 | ROZPOCET
|  |  | "2NP m.č. 2.23 až 2.27" ((((1,55+0,9)+(1,5+0,9)+(1,5+1,2)+(1,5+0,9)+(1,5+1,2))*2*2,95)-(0,6*2,0*7))+((16,2*2,95)-(0,9*2,0*2)) |  |  |  | 110.425 | [14 empty] | VV | 2 | 2 | -1 | 0 | ROZPOCET
|  |  | Součet |  |  |  | 176.66 | [14 empty] | VV | 2 | 4 | -1 | 1 | ROZPOCET
4 | K | 612325111 | Vápenocementová hladká omítka rýh ve stěnách šířky do 150 mm |  |  | m2 | 7 | 0 |  | 0 |  |  |  | základní | 1.496 | 10.472 | 0.0382 | 0.2674 | 0 | 0 | 4 | K | 2 |  |  |  | ROZPOCET | 0 | 0 | 0 | 0 | 0 | 1 | 0 | 4 | 60520798
|  |  | "rýhy pro ZTI, elektro, VZT - odhad" 100*0,1 |  |  |  | 10 | [14 empty] | VV | 2 | 2 | -1 | 0 | ROZPOCET
|  |  | Součet |  |  |  | 10 | [14 empty] | VV | 2 | 4 | -1 | 1 | ROZPOCET
5 | K | 612325213 | Vápenocementová hladká omítka malých ploch do 1,0 m2 na stěnách |  |  | kus | 30 | 0 |  | 0 |  |  |  | základní | 0.637 | 19.11 | 0.0382 | 1.146 | 0 | 0 | 4 | K | 2 |  |  |  | ROZPOCET | 0 | 0 | 0 | 0 | 0 | 1 | 0 | 4 | 48998513
|  |  | "odhad" 10*3 |  |  |  | 30 | [14 empty] | VV | 2 | 2 | -1 | 0 | ROZPOCET
|  |  | Součet |  |  |  | 30 | [14 empty] | VV | 2 | 4 | -1 | 1 | ROZPOCET
6 | K | 619991001 | Zakrytí podlah fólií přilepenou lepící páskou |  |  | m2 | 417.76 | 0 |  | 0 |  |  |  | základní | 0.04 | 16.7104 | 0.00012 | 0.050131 | 0 | 0 | 4 | K | 2 |  |  |  | ROZPOCET | 0 | 0 | 0 | 0 | 0 | 1 | 0 | 4 | -565589868
|  |  | "1NP" 157,39 |  |  |  | 157.39 | [14 empty] | VV | 2 | 2 | -1 | 0 | ROZPOCET
|  |  | "2NP" 159,54 |  |  |  | 159.54 | [14 empty] | VV | 2 | 2 | -1 | 0 | ROZPOCET
|  |  | "3NP" 100,83 |  |  |  | 100.83 | [14 empty] | VV | 2 | 2 | -1 | 0 | ROZPOCET
|  |  | Součet |  |  |  | 417.76 | [14 empty] | VV | 2 | 4 | -1 | 1 | ROZPOCET
7 | K | 619991011 | Obalení konstrukcí a prvků fólií přilepenou lepící páskou |  |  | m2 | 150 | 0 |  | 0 |  |  |  | základní | 0.08 | 12 | 0.00024 | 0.036 | 0 | 0 | 4 | K | 2 |  |  |  | ROZPOCET | 0 | 0 | 0 | 0 | 0 | 1 | 0 | 4 | 146812999
|  |  | "vyklizovaná kuchyně a prádelna - odhad" 150 |  |  |  | 150 | [14 empty] | VV | 2 | 2 | -1 | 0 | ROZPOCET
|  |  | Součet |  |  |  | 150 | [14 empty] | VV | 2 | 4 | -1 | 1 | ROZPOCET
8 | K | 629991011 | Zakrytí výplní otvorů a svislých ploch fólií přilepenou lepící páskou |  |  | m2 | 236.55 | 0 |  | 0 |  |  |  | základní | 0.06 | 14.193 | 0.00012 | 0.028386 | 0 | 0 | 4 | K | 2 |  |  |  | ROZPOCET | 0 | 0 | 0 | 0 | 0 | 1 | 0 | 4 | 30731572
|  |  | "1NP"((2,4*1,2*4)+(5,0*2,1)+(3,6*2,1)+(0,8*2,0*6*2)+(0,9*2,0*4*2)+(1,25*2,0*2*2)+(1,45*2,0*2)+(1,7*2,95*2)+(1,6*2,95*2)+(0,6*2,0*7*2)) |  |  |  | 115.25 | [14 empty] | VV | 2 | 2 | -1 | 0 | ROZPOCET
|  |  | "2NP" ((2,4*1,2*3)+(1,0*2,1)+(5,0*2,1)+(3,6*2,1)+(0,8*2,0*6*2)+(0,9*2,0*4*2)+(1,45*2,0*2)+(1,8*2,95)+(2,0*2,95)+(0,9*2,0*2*2)) |  |  |  | 86.61 | [14 empty] | VV | 2 | 2 | -1 | 0 | ROZPOCET
|  |  | "3NP" ((4,8*1,6)+(3,6*1,2)+(0,9*2,1)+(0,8*2,0*3*2)+(0,7*2,0*2)+(0,6*2,0*2*2)+(0,9*2,0*2)) |  |  |  | 34.69 | [14 empty] | VV | 2 | 2 | -1 | 0 | ROZPOCET
|  |  | Součet |  |  |  | 236.55 | [14 empty] | VV | 2 | 4 | -1 | 1 | ROZPOCET
| 9 - Ostatní konstrukce a práce, bourání | [8 empty] | 0 | [5 empty] | 431.0402 |  | 0.18381 |  | 21.8552 | 1 | D | 1 |  |  |  | ROZPOCET | [6 empty] | 0
9 | K | 949101111 | Lešení pomocné pro objekty pozemních staveb s lešeňovou podlahou v do 1,9 m zatížení do 150 kg/m2 |  |  | m2 | 1253.28 | 0 |  | 0 |  |  |  | základní | 0.105 | 131.5944 | 0.00013 | 0.16293 | 0 | 0 | 4 | K | 2 |  |  |  | ROZPOCET | 0 | 0 | 0 | 0 | 0 | 1 | 0 | 4 | 1105703504
|  |  | "1NP" 157,39*3 |  |  |  | 472.17 | [14 empty] | VV | 2 | 2 | -1 | 0 | ROZPOCET
|  |  | "2NP" 159,54*3 |  |  |  | 478.62 | [14 empty] | VV | 2 | 2 | -1 | 0 | ROZPOCET
|  |  | "3NP" 100,83*3 |  |  |  | 302.49 | [14 empty] | VV | 2 | 2 | -1 | 0 | ROZPOCET
|  |  | Součet |  |  |  | 1253.28 | [14 empty] | VV | 2 | 4 | -1 | 1 | ROZPOCET
10 | K | 952901111 | Vyčištění budov bytové a občanské výstavby při výšce podlaží do 4 m |  |  | m2 | 417.76 | 0 |  | 0 |  |  |  | základní | 0.308 | 128.6701 | 4e-05 | 0.01671 | 0 | 0 | 4 | K | 2 |  |  |  | ROZPOCET | 0 | 0 | 0 | 0 | 0 | 1 | 0 | 4 | 249211286
|  |  | "1NP" 157,39 |  |  |  | 157.39 | [14 empty] | VV | 2 | 2 | -1 | 0 | ROZPOCET
|  |  | "2NP" 159,54 |  |  |  | 159.54 | [14 empty] | VV | 2 | 2 | -1 | 0 | ROZPOCET
|  |  | "3NP" 100,83 |  |  |  | 100.83 | [14 empty] | VV | 2 | 2 | -1 | 0 | ROZPOCET
|  |  | Součet |  |  |  | 417.76 | [14 empty] | VV | 2 | 4 | -1 | 1 | ROZPOCET
11 | K | 952902131 | Čištění budov omytí podlah |  |  | m2 | 417.76 | 0 |  | 0 |  |  |  | základní | 0.018 | 7.5197 | 1e-05 | 0.0041776 | 0 | 0 | 4 | K | 2 |  |  |  | ROZPOCET | 0 | 0 | 0 | 0 | 0 | 1 | 0 | 4 | 772695852
|  |  | "1NP" 157,39 |  |  |  | 157.39 | [14 empty] | VV | 2 | 2 | -1 | 0 | ROZPOCET
|  |  | "2NP" 159,54 |  |  |  | 159.54 | [14 empty] | VV | 2 | 2 | -1 | 0 | ROZPOCET
|  |  | "3NP" 100,83 |  |  |  | 100.83 | [14 empty] | VV | 2 | 2 | -1 | 0 | ROZPOCET
|  |  | Součet |  |  |  | 417.76 | [14 empty] | VV | 2 | 4 | -1 | 1 | ROZPOCET
12 | K | 953945R1 | Vyklizení prádelny + zpětné nastěhování |  |  | kpl | 1 | 0 |  | 0 |  |  |  | základní | 0.92 | 0.92 | 0 | 0 | 0 | 0 | 4 | K | 2 |  |  |  | ROZPOCET | 0 | 0 | 0 | 0 | 0 | 1 | 0 | 4 | -1240879546
|  |  | "1 NP m.č. 1.37" 1 |  |  |  | 1 | [14 empty] | VV | 2 | 2 | -1 | 0 | ROZPOCET
|  |  | Součet |  |  |  | 1 | [14 empty] | VV | 2 | 4 | -1 | 1 | ROZPOCET
13 | K | 953945R2 | vyčíštění místností s prostupy |  |  | m2 | 10.23 | 0 |  | 0 |  |  |  | základní | 0.92 | 9.4116 | 0 | 0 | 0 | 0 | 4 | K | 2 |  |  |  | ROZPOCET | 0 | 0 | 0 | 0 | 0 | 1 | 0 | 4 | -942690673
|  |  | "1 NP m.č. 1.34" 4,65 |  |  |  | 4.65 | [14 empty] | VV | 2 | 2 | -1 | 0 | ROZPOCET
|  |  | "2 NP m.č. 2.32" 5,58 |  |  |  | 5.58 | [14 empty] | VV | 2 | 2 | -1 | 0 | ROZPOCET
|  |  | Součet |  |  |  | 10.23 | [14 empty] | VV | 2 | 4 | -1 | 1 | ROZPOCET
14 | K | 953945R3 | dřevěná předstěna proti prachu vč. uzamykatelných dveří - zřízení a odstranění |  |  | m2 | 11.8 | 0 |  | 0 |  |  |  | základní | 0.92 | 10.856 | 0 | 0 | 0 | 0 | 4 | K | 2 |  |  |  | ROZPOCET | 0 | 0 | 0 | 0 | 0 | 1 | 0 | 4 | 187047175
|  |  | "1 NP + 2 NP" 2,0*2,95*2 |  |  |  | 11.8 | [14 empty] | VV | 2 | 2 | -1 | 0 | ROZPOCET
|  |  | Součet |  |  |  | 11.8 | [14 empty] | VV | 2 | 4 | -1 | 1 | ROZPOCET
15 | K | 953945R4 | vyklizení kuchyně + zpětné nastěhování |  |  | kpl | 1 | 0 |  | 0 |  |  |  | základní | 0.92 | 0.92 | 0 | 0 | 0 | 0 | 4 | K | 2 |  |  |  | ROZPOCET | 0 | 0 | 0 | 0 | 0 | 1 | 0 | 4 | 513604031
|  |  | "2 NP m.č. 2.36" 1 |  |  |  | 1 | [14 empty] | VV | 2 | 2 | -1 | 0 | ROZPOCET
|  |  | Součet |  |  |  | 1 | [14 empty] | VV | 2 | 4 | -1 | 1 | ROZPOCET
17 | K | 961044111 | Bourání základů z betonu prostého |  |  | m3 | 1.35 | 0 |  | 0 |  |  |  | základní | 6.436 | 8.6886 | 0 | 0 | 2 | 2.7 | 4 | K | 2 |  |  |  | ROZPOCET | 0 | 0 | 0 | 0 | 0 | 1 | 0 | 4 | 1167630351
|  |  | " beton podesta pod pračky 1 NP" 3,0*1,8*0,25 |  |  |  | 1.35 | [14 empty] | VV | 2 | 2 | -1 | 0 | ROZPOCET
|  |  | Součet |  |  |  | 1.35 | [14 empty] | VV | 2 | 4 | -1 | 1 | ROZPOCET
18 | K | 971033231 | Vybourání otvorů ve zdivu cihelném pl do 0,0225 m2 na MVC nebo MV tl do 150 mm |  |  | kus | 40 | 0 |  | 0 |  |  |  | základní | 0.16 | 6.4 | 0 | 0 | 0.004 | 0.16 | 4 | K | 2 |  |  |  | ROZPOCET | 0 | 0 | 0 | 0 | 0 | 1 | 0 | 4 | 424315815
|  |  | "prostupy pro ZTI, ÚT" 20*2 |  |  |  | 40 | [14 empty] | VV | 2 | 2 | -1 | 0 | ROZPOCET
|  |  | Součet |  |  |  | 40 | [14 empty] | VV | 2 | 4 | -1 | 1 | ROZPOCET
19 | K | 972054143 | Vybourání otvorů v ŽB stropech nebo klenbách pl do 0,0225 m2 tl do 400 mm |  |  | kus | 30 | 0 |  | 0 |  |  |  | základní | 0.512 | 15.36 | 0 | 0 | 0.024 | 0.72 | 4 | K | 2 |  |  |  | ROZPOCET | 0 | 0 | 0 | 0 | 0 | 1 | 0 | 4 | -487145224
|  |  | "prostupy pro ZTI, ÚT" 15*2 |  |  |  | 30 | [14 empty] | VV | 2 | 2 | -1 | 0 | ROZPOCET
|  |  | Součet |  |  |  | 30 | [14 empty] | VV | 2 | 4 | -1 | 1 | ROZPOCET
21 | K | 974031153 | Vysekání rýh ve zdivu cihelném hl do 100 mm š do 100 mm |  |  | m | 70 | 0 |  | 0 |  |  |  | základní | 0.342 | 23.94 | 0 | 0 | 0.018 | 1.26 | 4 | K | 2 |  |  |  | ROZPOCET | 0 | 0 | 0 | 0 | 0 | 1 | 0 | 4 | -663215284
|  |  | "rýhy pro ZTI, elektro - odhad" 70 |  |  |  | 70 | [14 empty] | VV | 2 | 2 | -1 | 0 | ROZPOCET
|  |  | Součet |  |  |  | 70 | [14 empty] | VV | 2 | 4 | -1 | 1 | ROZPOCET
22 | K | 978011191 | Otlučení vnitřní vápenné nebo vápenocementové omítky stropů v rozsahu do 100 % |  |  | m2 | 14.74 | 0 |  | 0 |  |  |  | základní | 0.33 | 4.8642 | 0 | 0 | 0.05 | 0.737 | 4 | K | 2 |  |  |  | ROZPOCET | 0 | 0 | 0 | 0 | 0 | 1 | 0 | 4 | 1939680074
|  |  | "1NP m.č. 1.25 až 1.29" 1,4+1,35+1,71+1,35+1,56 |  |  |  | 7.37 | [14 empty] | VV | 2 | 2 | -1 | 0 | ROZPOCET
|  |  | "2NP m.č. 2.23 až 2.27" 1,4+1,35+1,71+1,35+1,56 |  |  |  | 7.37 | [14 empty] | VV | 2 | 2 | -1 | 0 | ROZPOCET
|  |  | Součet |  |  |  | 14.74 | [14 empty] | VV | 2 | 4 | -1 | 1 | ROZPOCET
23 | K | 978013191 | Otlučení vnitřní vápenné nebo vápenocementové omítky stěn stěn v rozsahu do 100 % |  |  | m2 | 176.66 | 0 |  | 0 |  |  |  | základní | 0.26 | 45.9316 | 0 | 0 | 0.046 | 8.1264 | 4 | K | 2 |  |  |  | ROZPOCET | 0 | 0 | 0 | 0 | 0 | 1 | 0 | 4 | 1283226521
|  |  | "1NP m.č. 1.25 až 1.29" (((1,55+0,9)+(1,5+0,9)+(1,5+1,2)+(1,5+0,9)+(1,5+1,2))*2*2,95)-(0,6*2,0*7) |  |  |  | 66.235 | [14 empty] | VV | 2 | 2 | -1 | 0 | ROZPOCET
|  |  | "2NP m.č. 2.23 až 2.27" ((((1,55+0,9)+(1,5+0,9)+(1,5+1,2)+(1,5+0,9)+(1,5+1,2))*2*2,95)-(0,6*2,0*7))+((16,2*2,95)-(0,9*2,0*2)) |  |  |  | 110.425 | [14 empty] | VV | 2 | 2 | -1 | 0 | ROZPOCET
|  |  | Součet |  |  |  | 176.66 | [14 empty] | VV | 2 | 4 | -1 | 1 | ROZPOCET
24 | K | 978059541 | Odsekání a odebrání obkladů stěn z vnitřních obkládaček plochy přes 1 m2 |  |  | m2 | 119.88 | 0 |  | 0 |  |  |  | základní | 0.3 | 35.964 | 0 | 0 | 0.068 | 8.1518 | 4 | K | 2 |  |  |  | ROZPOCET | 0 | 0 | 0 | 0 | 0 | 1 | 0 | 4 | -1780488394
|  |  | "1NP m.č. 1.25 až 1.29" (((1,55+0,9)+(1,5+0,9)+(1,5+1,2)+(1,5+0,9)+(1,5+1,2))*2*2,1)-(0,6*2,0*7) |  |  |  | 44.73 | [14 empty] | VV | 2 | 2 | -1 | 0 | ROZPOCET
|  |  | "2NP m.č. 2.23 až 2.27, 2.34" ((((1,55+0,9)+(1,5+0,9)+(1,5+1,2)+(1,5+0,9)+(1,5+1,2))*2*2,1)-(0,6*2,0*7))+((16,2*2,1)-(0,9*2,0*2)) |  |  |  | 75.15 | [14 empty] | VV | 2 | 2 | -1 | 0 | ROZPOCET
|  |  | Součet |  |  |  | 119.88 | [14 empty] | VV | 2 | 4 | -1 | 1 | ROZPOCET
| 997 - Přesun sutě | [8 empty] | 0 | [5 empty] | 288.2677 |  | 0 |  | 0 | 1 | D | 1 |  |  |  | ROZPOCET | [6 empty] | 0
25 | K | 997013213 | Vnitrostaveništní doprava suti a vybouraných hmot pro budovy v do 12 m ručně |  |  | t | 51.131 | 0 |  | 0 |  |  |  | základní | 5.46 | 279.1753 | 0 | 0 | 0 | 0 | 4 | K | 2 |  |  |  | ROZPOCET | 0 | 0 | 0 | 0 | 0 | 1 | 0 | 4 | -1628954174
26 | K | 997013501 | Odvoz suti a vybouraných hmot na skládku nebo meziskládku do 1 km se složením |  |  | t | 51.131 | 0 |  | 0 |  |  |  | základní | 0.125 | 6.3914 | 0 | 0 | 0 | 0 | 4 | K | 2 |  |  |  | ROZPOCET | 0 | 0 | 0 | 0 | 0 | 1 | 0 | 4 | -273686240
27 | K | 997013509 | Příplatek k odvozu suti a vybouraných hmot na skládku ZKD 1 km přes 1 km |  |  | t | 450.179 | 0 |  | 0 |  |  |  | základní | 0.006 | 2.7011 | 0 | 0 | 0 | 0 | 4 | K | 2 |  |  |  | ROZPOCET | 0 | 0 | 0 | 0 | 0 | 1 | 0 | 4 | 1598035448
28 | K | 997013801 | Poplatek za uložení stavebního betonového odpadu na skládce (skládkovné) |  |  | t | 11.563 | 0 |  | 0 |  |  |  | základní | 0 | 0 | 0 | 0 | 0 | 0 | 4 | K | 2 |  |  |  | ROZPOCET | 0 | 0 | 0 | 0 | 0 | 1 | 0 | 4 | -825096763
|  |  | 2,7+0,737+8,126 |  |  |  | 11.563 | [14 empty] | VV | 2 | 2 | -1 | 0 | ROZPOCET
|  |  | Součet |  |  |  | 11.563 | [14 empty] | VV | 2 | 4 | -1 | 1 | ROZPOCET
29 | K | 997013802 | Poplatek za uložení stavebního železobetonového odpadu na skládce (skládkovné) |  |  | t | 4.776 | 0 |  | 0 |  |  |  | základní | 0 | 0 | 0 | 0 | 0 | 0 | 4 | K | 2 |  |  |  | ROZPOCET | 0 | 0 | 0 | 0 | 0 | 1 | 0 | 4 | -2107307550
|  |  | 1,08+3,696 |  |  |  | 4.776 | [14 empty] | VV | 2 | 2 | -1 | 0 | ROZPOCET
|  |  | Součet |  |  |  | 4.776 | [14 empty] | VV | 2 | 4 | -1 | 1 | ROZPOCET
30 | K | 997013803 | Poplatek za uložení stavebního odpadu z keramických materiálů na skládce (skládkovné) |  |  | t | 10.192 | 0 |  | 0 |  |  |  | základní | 0 | 0 | 0 | 0 | 0 | 0 | 4 | K | 2 |  |  |  | ROZPOCET | 0 | 0 | 0 | 0 | 0 | 1 | 0 | 4 | -188936860
|  |  | 0,24+1,8+8,152 |  |  |  | 10.192 | [14 empty] | VV | 2 | 2 | -1 | 0 | ROZPOCET
|  |  | Součet |  |  |  | 10.192 | [14 empty] | VV | 2 | 4 | -1 | 1 | ROZPOCET
31 | K | 997013831 | Poplatek za uložení stavebního směsného odpadu na skládce (skládkovné) |  |  | t | 24.603 | 0 |  | 0 |  |  |  | základní | 0 | 0 | 0 | 0 | 0 | 0 | 4 | K | 2 |  |  |  | ROZPOCET | 0 | 0 | 0 | 0 | 0 | 1 | 0 | 4 | -2071627278
|  |  | 51,134-(11,563+4,776+10,192) |  |  |  | 24.603 | [14 empty] | VV | 2 | 2 | -1 | 0 | ROZPOCET
|  |  | Součet |  |  |  | 24.603 | [14 empty] | VV | 2 | 4 | -1 | 1 | ROZPOCET
| 998 - Přesun hmot | [8 empty] | 0 | [5 empty] | 2.8467 |  | 0 |  | 0 | 1 | D | 1 |  |  |  | ROZPOCET | [6 empty] | 0
32 | K | 998011002 | Přesun hmot pro budovy zděné v do 12 m |  |  | t | 8.952 | 0 |  | 0 |  |  |  | základní | 0.318 | 2.8467 | 0 | 0 | 0 | 0 | 4 | K | 2 |  |  |  | ROZPOCET | 0 | 0 | 0 | 0 | 0 | 1 | 0 | 4 | 1849343825
| PSV - Práce a dodávky PSV | [8 empty] | 0 | [5 empty] | #REF! |  | #REF! |  | #REF! | 2 | D | 0 |  |  |  | ROZPOCET | [6 empty] | #REF!
| 721 - Zdravotechnika - vnitřní kanalizace | [8 empty] | 0 | [5 empty] | 189.9068 |  | 0 |  | 8.2755 | 2 | D | 1 |  |  |  | ROZPOCET | [6 empty] | 0
48 | K | 721140807 | Demontáž potrubí do DN 200 |  |  | m | 270 | 0 |  | 0 |  |  |  | základní | 0.576 | 155.52 | 0 | 0 | 0.03065 | 8.2755 | 16 | K | 2 |  |  |  | ROZPOCET | 0 | 0 | 0 | 0 | 0 | 1 | 0 | 16 | 1418716668
|  |  | "odhad" 270 |  |  |  | 270 | [14 empty] | VV | 2 | 2 | -1 | 0 | ROZPOCET
|  |  | Součet |  |  |  | 270 | [14 empty] | VV | 2 | 4 | -1 | 1 | ROZPOCET
49 | K | 721290822 | Přemístění vnitrostaveništní demontovaných hmot vnitřní kanalizace v objektech výšky do 12 m |  |  | t | 8.276 | 0 |  | 0 |  |  |  | základní | 4.155 | 34.3868 | 0 | 0 | 0 | 0 | 16 | K | 2 |  |  |  | ROZPOCET | 0 | 0 | 0 | 0 | 0 | 1 | 0 | 16 | -1166517394
| 722 - Zdravotechnika - vnitřní vodovod | [8 empty] | 0 | [5 empty] | 713.3609 |  | 0 |  | 21.9928 | 2 | D | 1 |  |  |  | ROZPOCET | [6 empty] | 0
50 | K | 722110816 | Demontáž potrubí do DN 125 |  |  | m | 430 | 0 |  | 0 |  |  |  | základní | 1.396 | 600.28 | 0 | 0 | 0.04786 | 20.5798 | 16 | K | 2 |  |  |  | ROZPOCET | 0 | 0 | 0 | 0 | 0 | 1 | 0 | 16 | 2133511355
|  |  | "odhad" 430 |  |  |  | 430 | [14 empty] | VV | 2 | 2 | -1 | 0 | ROZPOCET
|  |  | Součet |  |  |  | 430 | [14 empty] | VV | 2 | 4 | -1 | 1 | ROZPOCET
51 | K | 722211816 | Demontáž armatur |  |  | kus | 50 | 0 |  | 0 |  |  |  | základní | 0.434 | 21.7 | 0 | 0 | 0.02826 | 1.413 | 16 | K | 2 |  |  |  | ROZPOCET | 0 | 0 | 0 | 0 | 0 | 1 | 0 | 16 | 196918115
|  |  | "odhad" 50 |  |  |  | 50 | [14 empty] | VV | 2 | 2 | -1 | 0 | ROZPOCET
|  |  | Součet |  |  |  | 50 | [14 empty] | VV | 2 | 4 | -1 | 1 | ROZPOCET
52 | K | 722290822 | Přemístění vnitrostaveništní demontovaných hmot pro vnitřní vodovod v objektech výšky do 12 m |  |  | t | 21.993 | 0 |  | 0 |  |  |  | základní | 4.155 | 91.3809 | 0 | 0 | 0 | 0 | 16 | K | 2 |  |  |  | ROZPOCET | 0 | 0 | 0 | 0 | 0 | 1 | 0 | 16 | -226734545
|  |  | 20,58+1,413 |  |  |  | 21.993 | [14 empty] | VV | 2 | 2 | -1 | 0 | ROZPOCET
|  |  | Součet |  |  |  | 21.993 | [14 empty] | VV | 2 | 4 | -1 | 1 | ROZPOCET
| 725 - Zdravotechnika - zařizovací předměty | [8 empty] | 0 | [5 empty] | 20.471 |  | 0.02486 |  | 0.59329 | 2 | D | 1 |  |  |  | ROZPOCET | [6 empty] | 0
53 | K | 72501R01 | montáž doplňkových předmětů |  |  | kus | 26 | 0 |  | 0 |  |  |  | základní | 0.23 | 5.98 | 0.00036 | 0.00936 | 0 | 0 | 16 | K | 2 |  |  |  | ROZPOCET | 0 | 0 | 0 | 0 | 0 | 1 | 0 | 16 | 115563346
|  |  | 5+5+5+6+5 |  |  |  | 26 | [14 empty] | VV | 2 | 2 | -1 | 0 | ROZPOCET
|  |  | Součet |  |  |  | 26 | [14 empty] | VV | 2 | 4 | -1 | 1 | ROZPOCET
54 | M | 554310790 | koš odpadkový nášlapný (plast), 6 litrů |  |  | kus | 5 | 0 |  | 0 |  |  |  | základní | 0 | 0 | 0.001 | 0.005 | 0 | 0 | 32 | M | 2 |  |  |  | ROZPOCET | 0 | 0 | 0 | 0 | 0 | 1 | 0 | 16 | -1289820371
55 | M | 554310840 | zásobníky papírových ručníků skládaných |  |  | kus | 5 | 0 |  | 0 |  |  |  | základní | 0 | 0 | 0.0005 | 0.0025 | 0 | 0 | 32 | M | 2 |  |  |  | ROZPOCET | 0 | 0 | 0 | 0 | 0 | 1 | 0 | 16 | 1431341399
56 | M | 554310900 | zásobníky toaletních papírů |  |  | kus | 5 | 0 |  | 0 |  |  |  | základní | 0 | 0 | 0.0005 | 0.0025 | 0 | 0 | 32 | M | 2 |  |  |  | ROZPOCET | 0 | 0 | 0 | 0 | 0 | 1 | 0 | 16 | 203722869
57 | M | 554310981 | držák na mýdlo |  |  | kus | 6 | 0 |  | 0 |  |  |  | základní | 0 | 0 | 0.0005 | 0.003 | 0 | 0 | 32 | M | 2 |  |  |  | ROZPOCET | 0 | 0 | 0 | 0 | 0 | 1 | 0 | 16 | 1255989045
58 | M | 554310991 | zásobník s WC štětkou |  |  | kus | 5 | 0 |  | 0 |  |  |  | základní | 0 | 0 | 0.0005 | 0.0025 | 0 | 0 | 32 | M | 2 |  |  |  | ROZPOCET | 0 | 0 | 0 | 0 | 0 | 1 | 0 | 16 | -735168310
59 | K | 725110811 | Demontáž klozetů |  |  | soubor | 4 | 0 |  | 0 |  |  |  | základní | 0.548 | 2.192 | 0 | 0 | 0.01933 | 0.07732 | 16 | K | 2 |  |  |  | ROZPOCET | 0 | 0 | 0 | 0 | 0 | 1 | 0 | 16 | -1606240160
|  |  | "1NP" 2 |  |  |  | 2 | [14 empty] | VV | 2 | 2 | -1 | 0 | ROZPOCET
|  |  | "2NP" 2 |  |  |  | 2 | [14 empty] | VV | 2 | 2 | -1 | 0 | ROZPOCET
|  |  | Součet |  |  |  | 4 | [14 empty] | VV | 2 | 4 | -1 | 1 | ROZPOCET
60 | K | 725210821 | Demontáž umyvadel a umývátek |  |  | soubor | 6 | 0 |  | 0 |  |  |  | základní | 0.362 | 2.172 | 0 | 0 | 0.01946 | 0.11676 | 16 | K | 2 |  |  |  | ROZPOCET | 0 | 0 | 0 | 0 | 0 | 1 | 0 | 16 | -1101214930
|  |  | "1NP" 2 |  |  |  | 2 | [14 empty] | VV | 2 | 2 | -1 | 0 | ROZPOCET
|  |  | " 2 NP" 1+2 |  |  |  | 3 | [14 empty] | VV | 2 | 2 | -1 | 0 | ROZPOCET
|  |  | "1 PP" 1 |  |  |  | 1 | [14 empty] | VV | 2 | 2 | -1 | 0 | ROZPOCET
|  |  | Součet |  |  |  | 6 | [14 empty] | VV | 2 | 4 | -1 | 1 | ROZPOCET
61 | K | 725220833 | Demontáž van |  |  | soubor | 2 | 0 |  | 0 |  |  |  | základní | 0.455 | 0.91 | 0 | 0 | 0.0951 | 0.1902 | 16 | K | 2 |  |  |  | ROZPOCET | 0 | 0 | 0 | 0 | 0 | 1 | 0 | 16 | 868760791
|  |  | "1 NP" 2 |  |  |  | 2 | [14 empty] | VV | 2 | 2 | -1 | 0 | ROZPOCET
|  |  | Součet |  |  |  | 2 | [14 empty] | VV | 2 | 4 | -1 | 1 | ROZPOCET
62 | K | 725240813 | Demontáž sprchového koutu |  |  | soubor | 1 | 0 |  | 0 |  |  |  | základní | 0.693 | 0.693 | 0 | 0 | 0.088 | 0.088 | 16 | K | 2 |  |  |  | ROZPOCET | 0 | 0 | 0 | 0 | 0 | 1 | 0 | 16 | -1951240818
|  |  | "1 PP" 1 |  |  |  | 1 | [14 empty] | VV | 2 | 2 | -1 | 0 | ROZPOCET
|  |  | Součet |  |  |  | 1 | [14 empty] | VV | 2 | 4 | -1 | 1 | ROZPOCET
63 | K | 725310823 | Demontáž dřez jednoduchý |  |  | soubor | 4 | 0 |  | 0 |  |  |  | základní | 0.465 | 1.86 | 0 | 0 | 0.0092 | 0.0368 | 16 | K | 2 |  |  |  | ROZPOCET | 0 | 0 | 0 | 0 | 0 | 1 | 0 | 16 | -190488591
|  |  | "2 NP" 4 |  |  |  | 4 | [14 empty] | VV | 2 | 2 | -1 | 0 | ROZPOCET
|  |  | Součet |  |  |  | 4 | [14 empty] | VV | 2 | 4 | -1 | 1 | ROZPOCET
64 | K | 725330840 | Demontáž výlevka |  |  | soubor | 3 | 0 |  | 0 |  |  |  | základní | 0.579 | 1.737 | 0 | 0 | 0.0188 | 0.0564 | 16 | K | 2 |  |  |  | ROZPOCET | 0 | 0 | 0 | 0 | 0 | 1 | 0 | 16 | -1839662380
|  |  | " 1 NP" 1 |  |  |  | 1 | [14 empty] | VV | 2 | 2 | -1 | 0 | ROZPOCET
|  |  | " 2 NP" 2 |  |  |  | 2 | [14 empty] | VV | 2 | 2 | -1 | 0 | ROZPOCET
|  |  | Součet |  |  |  | 3 | [14 empty] | VV | 2 | 4 | -1 | 1 | ROZPOCET
65 | K | 725820804 | Demontáž baterie |  |  | soubor | 6 | 0 |  | 0 |  |  |  | základní | 0.445 | 2.67 | 0 | 0 | 0.00176 | 0.01056 | 16 | K | 2 |  |  |  | ROZPOCET | 0 | 0 | 0 | 0 | 0 | 1 | 0 | 16 | -1953023476
|  |  | 6 |  |  |  | 6 | [14 empty] | VV | 2 | 2 | -1 | 0 | ROZPOCET
|  |  | Součet |  |  |  | 6 | [14 empty] | VV | 2 | 4 | -1 | 1 | ROZPOCET
66 | K | 725840850 | Demontáž baterie sprch |  |  | kus | 1 | 0 |  | 0 |  |  |  | základní | 0.407 | 0.407 | 0 | 0 | 0.00225 | 0.00225 | 16 | K | 2 |  |  |  | ROZPOCET | 0 | 0 | 0 | 0 | 0 | 1 | 0 | 16 | -1514106621
|  |  | 1 |  |  |  | 1 | [14 empty] | VV | 2 | 2 | -1 | 0 | ROZPOCET
|  |  | Součet |  |  |  | 1 | [14 empty] | VV | 2 | 4 | -1 | 1 | ROZPOCET
67 | K | 72681N8 | zástěny mezi WC - demontáž |  |  | kus | 1 | 0 |  | 0 |  |  |  | základní | 1.85 | 1.85 | 0 | 0 | 0.015 | 0.015 | 16 | K | 2 |  |  |  | ROZPOCET | 0 | 0 | 0 | 0 | 0 | 1 | 0 | 16 | 2015854461
|  |  | 1 |  |  |  | 1 | [14 empty] | VV | 2 | 2 | -1 | 0 | ROZPOCET
|  |  | Součet |  |  |  | 1 | [14 empty] | VV | 2 | 4 | -1 | 1 | ROZPOCET
68 | K | 998725202 | Přesun hmot procentní pro zařizovací předměty v objektech v do 12 m |  |  | % | 281.268 | 0 |  | 0 |  |  |  | základní | 0 | 0 | 0 | 0 | 0 | 0 | 16 | K | 2 |  |  |  | ROZPOCET | 0 | 0 | 0 | 0 | 0 | 1 | 0 | 16 | -895288229
| 763 - Konstrukce suché výstavby | [8 empty] | 0 | [5 empty] | 89.6781 |  | 1.4591 |  | 0.93415 | 2 | D | 1 |  |  |  | ROZPOCET | [6 empty] | 0
69 | K | 763122814 | Demontáž obkladů instalačních jader |  |  | m2 | 41.89 | 0 |  | 0 |  |  |  | základní | 0.112 | 4.6917 | 0 | 0 | 0.0223 | 0.93415 | 16 | K | 2 |  |  |  | ROZPOCET | 0 | 0 | 0 | 0 | 0 | 1 | 0 | 16 | 949768633
70 | K | 763131317 | SDK podhled |  |  | m2 | 14.74 | 0 |  | 0 |  |  |  | základní | 1.162 | 17.1279 | 0.01865 | 0.2749 | 0 | 0 | 16 | K | 2 |  |  |  | ROZPOCET | 0 | 0 | 0 | 0 | 0 | 1 | 0 | 16 | -247595112
|  |  | "1NP m.č. 1.25 až 1.29" 1,4+1,35+1,71+1,35+1,56 |  |  |  | 7.37 | [14 empty] | VV | 2 | 2 | -1 | 0 | ROZPOCET
|  |  | "2NP m.č. 2.23 až 2.27" 1,4+1,35+1,71+1,35+1,56 |  |  |  | 7.37 | [14 empty] | VV | 2 | 2 | -1 | 0 | ROZPOCET
|  |  | Součet |  |  |  | 14.74 | [14 empty] | VV | 2 | 4 | -1 | 1 | ROZPOCET
71 | K | 763164567 | SDK obklad instalačních jader desky 2xH2DF 12,5 |  |  | m2 | 41.89 | 0 |  | 0 |  |  |  | základní | 1.404 | 58.8136 | 0.02717 | 1.1382 | 0 | 0 | 16 | K | 2 |  |  |  | ROZPOCET | 0 | 0 | 0 | 0 | 0 | 1 | 0 | 16 | 1206793664
|  |  | "1PP" (1,1+0,9)*2,95 |  |  |  | 5.9 | [14 empty] | VV | 2 | 2 | -1 | 0 | ROZPOCET
|  |  | "1NP" (1,1+1,5+1,1+0,6)*2,95 |  |  |  | 12.685 | [14 empty] | VV | 2 | 2 | -1 | 0 | ROZPOCET
|  |  | "2NP" (1,1+1,2+1,1+0,6+0,8)*2,95 |  |  |  | 14.16 | [14 empty] | VV | 2 | 2 | -1 | 0 | ROZPOCET
|  |  | "3NP" (1,4+0,4+0,4+0,9)*2,95 |  |  |  | 9.145 | [14 empty] | VV | 2 | 2 | -1 | 0 | ROZPOCET
|  |  | Součet |  |  |  | 41.89 | [14 empty] | VV | 2 | 4 | -1 | 1 | ROZPOCET
72 | K | 763171112 | Montáž revizních klapek SDK kcí vel. do 0,25 m2 pro příčky a předsazené stěny |  |  | kus | 15 | 0 |  | 0 |  |  |  | základní | 0.603 | 9.045 | 7e-05 | 0.00105 | 0 | 0 | 16 | K | 2 |  |  |  | ROZPOCET | 0 | 0 | 0 | 0 | 0 | 1 | 0 | 16 | -1006891228
|  |  | "1PP" 2 |  |  |  | 2 | [14 empty] | VV | 2 | 2 | -1 | 0 | ROZPOCET
|  |  | "1NP" 4 |  |  |  | 4 | [14 empty] | VV | 2 | 2 | -1 | 0 | ROZPOCET
|  |  | "2NP" 5 |  |  |  | 5 | [14 empty] | VV | 2 | 2 | -1 | 0 | ROZPOCET
|  |  | "3NP" 4 |  |  |  | 4 | [14 empty] | VV | 2 | 2 | -1 | 0 | ROZPOCET
|  |  | Součet |  |  |  | 15 | [14 empty] | VV | 2 | 4 | -1 | 1 | ROZPOCET
73 | M | 590301581 | klapka revizní |  |  | kus | 15 | 0 |  | 0 |  |  |  | základní | 0 | 0 | 0.003 | 0.045 | 0 | 0 | 32 | M | 2 |  |  |  | ROZPOCET | 0 | 0 | 0 | 0 | 0 | 1 | 0 | 16 | -144504702
74 | K | 998763402 | Přesun hmot procentní pro sádrokartonové konstrukce v objektech v do 12 m |  |  | % | 760.216 | 0 |  | 0 |  |  |  | základní | 0 | 0 | 0 | 0 | 0 | 0 | 16 | K | 2 |  |  |  | ROZPOCET | 0 | 0 | 0 | 0 | 0 | 1 | 0 | 16 | 1545597063
| 771 - Podlahy z dlaždic | [8 empty] | 0 | [5 empty] | 86.3567 |  | 2.2961 |  | 1.7383 | 2 | D | 1 |  |  |  | ROZPOCET | [6 empty] | 0
75 | K | 771474112 | Montáž soklíků z dlaždic keramických rovných flexibilní lepidlo v do 90 mm |  |  | m | 26 | 0 |  | 0 |  |  |  | základní | 0.19 | 4.94 | 0.00046 | 0.01196 | 0 | 0 | 16 | K | 2 |  |  |  | ROZPOCET | 0 | 0 | 0 | 0 | 0 | 1 | 0 | 16 | 13042808
|  |  | 26 |  |  |  | 26 | [14 empty] | VV | 2 | 2 | -1 | 0 | ROZPOCET
|  |  | Součet |  |  |  | 26 | [14 empty] | VV | 2 | 4 | -1 | 1 | ROZPOCET
76 | M | 597613121 | sokl keramický 30 x 8 x 0,8 cm |  |  | kus | 86.667 | 0 |  | 0 |  |  |  | základní | 0 | 0 | 0.00036 | 0.0312 | 0 | 0 | 32 | M | 2 |  |  |  | ROZPOCET | 0 | 0 | 0 | 0 | 0 | 1 | 0 | 16 | -429128893
|  |  | 26/0,3 |  |  |  | 86.667 | [14 empty] | VV | 2 | 2 | -1 | 0 | ROZPOCET
|  |  | Součet |  |  |  | 86.667 | [14 empty] | VV | 2 | 4 | -1 | 1 | ROZPOCET
77 | K | 771573131 | Montáž podlah keramických protiskluzných lepených |  |  | m2 | 63.86 | 0 |  | 0 |  |  |  | základní | 0.685 | 43.7441 | 0.00422 | 0.26949 | 0 | 0 | 16 | K | 2 |  |  |  | ROZPOCET | 0 | 0 | 0 | 0 | 0 | 1 | 0 | 16 | -1411398418
|  |  | "1NP m.č. 1.25 až 1.29" 1,4+1,35+1,71+1,35+1,56 |  |  |  | 7.37 | [14 empty] | VV | 2 | 2 | -1 | 0 | ROZPOCET
|  |  | "2NP m.č. 2.23 až 2.27, 2.34, 2.36" 1,4+1,35+1,71+1,35+1,56+10,35+38,77 |  |  |  | 56.49 | [14 empty] | VV | 2 | 2 | -1 | 0 | ROZPOCET
|  |  | Součet |  |  |  | 63.86 | [14 empty] | VV | 2 | 4 | -1 | 1 | ROZPOCET
78 | M | 597613051 | dlaždice keramické |  |  | m2 | 70.246 | 0 |  | 0 |  |  |  | základní | 0 | 0 | 0.0202 | 1.419 | 0 | 0 | 32 | M | 2 |  |  |  | ROZPOCET | 0 | 0 | 0 | 0 | 0 | 1 | 0 | 16 | -1933418793
79 | K | 771573810 | Demontáž podlah z dlaždic keramických |  |  | m2 | 63.86 | 0 |  | 0 |  |  |  | základní | 0.239 | 15.2625 | 0 | 0 | 0.02722 | 1.7383 | 16 | K | 2 |  |  |  | ROZPOCET | 0 | 0 | 0 | 0 | 0 | 1 | 0 | 16 | -883585686
|  |  | "1NP m.č. 1.25 až 1.29" 1,4+1,35+1,71+1,35+1,56 |  |  |  | 7.37 | [14 empty] | VV | 2 | 2 | -1 | 0 | ROZPOCET
|  |  | "2NP m.č. 2.23 až 2.27, 2.34, 2.36" 1,4+1,35+1,71+1,35+1,56+10,35+38,77 |  |  |  | 56.49 | [14 empty] | VV | 2 | 2 | -1 | 0 | ROZPOCET
|  |  | Součet |  |  |  | 63.86 | [14 empty] | VV | 2 | 4 | -1 | 1 | ROZPOCET
80 | K | 771579191 | Příplatek k montáž podlah keramických za plochu do 5 m2 |  |  | m2 | 14.74 | 0 |  | 0 |  |  |  | základní | 0.03 | 0.4422 | 0 | 0 | 0 | 0 | 16 | K | 2 |  |  |  | ROZPOCET | 0 | 0 | 0 | 0 | 0 | 1 | 0 | 16 | -1360353605
|  |  | "1NP m.č. 1.25 až 1.29" 1,4+1,35+1,71+1,35+1,56 |  |  |  | 7.37 | [14 empty] | VV | 2 | 2 | -1 | 0 | ROZPOCET
|  |  | "2NP m.č. 2.23 až 2.27" 1,4+1,35+1,71+1,35+1,56 |  |  |  | 7.37 | [14 empty] | VV | 2 | 2 | -1 | 0 | ROZPOCET
|  |  | Součet |  |  |  | 14.74 | [14 empty] | VV | 2 | 4 | -1 | 1 | ROZPOCET
81 | K | 771579195 | Příplatek k montáž podlah keramických za spárování bílým cementem |  |  | m2 | 63.86 | 0 |  | 0 |  |  |  | základní | 0 | 0 | 0.00062 | 0.039593 | 0 | 0 | 16 | K | 2 |  |  |  | ROZPOCET | 0 | 0 | 0 | 0 | 0 | 1 | 0 | 16 | -1591467221
82 | K | 771591111 | Podlahy penetrace podkladu |  |  | m2 | 63.86 | 0 |  | 0 |  |  |  | základní | 0.044 | 2.8098 | 0.0003 | 0.019158 | 0 | 0 | 16 | K | 2 |  |  |  | ROZPOCET | 0 | 0 | 0 | 0 | 0 | 1 | 0 | 16 | -1504443209
83 | K | 771990113 | Vyrovnání podkladu samonivelační stěrkou tl 4 mm pevnosti 40 Mpa |  |  | m2 | 63.86 | 0 |  | 0 |  |  |  | základní | 0.3 | 19.158 | 0.00792 | 0.50577 | 0 | 0 | 16 | K | 2 |  |  |  | ROZPOCET | 0 | 0 | 0 | 0 | 0 | 1 | 0 | 16 | -668039470
|  |  | "1NP m.č. 1.25 až 1.29" 1,4+1,35+1,71+1,35+1,56 |  |  |  | 7.37 | [14 empty] | VV | 2 | 2 | -1 | 0 | ROZPOCET
|  |  | "2NP m.č. 2.23 až 2.27, 2.34, 2.36" 1,4+1,35+1,71+1,35+1,56+10,35+38,77 |  |  |  | 56.49 | [14 empty] | VV | 2 | 2 | -1 | 0 | ROZPOCET
|  |  | Součet |  |  |  | 63.86 | [14 empty] | VV | 2 | 4 | -1 | 1 | ROZPOCET
84 | K | 998771202 | Přesun hmot procentní pro podlahy z dlaždic v objektech v do 12 m |  |  | % | 983.737 | 0 |  | 0 |  |  |  | základní | 0 | 0 | 0 | 0 | 0 | 0 | 16 | K | 2 |  |  |  | ROZPOCET | 0 | 0 | 0 | 0 | 0 | 1 | 0 | 16 | -616169603
| 781 - Dokončovací práce - obklady | [8 empty] | 0 | [5 empty] | 118.9224 |  | 2.8747 |  | 0 | 2 | D | 1 |  |  |  | ROZPOCET | [6 empty] | 0
85 | K | 781474115 | Montáž obkladů vnitřních keramických hladkých lepených flexibilním lepidlem |  |  | m2 | 119.88 | 0 |  | 0 |  |  |  | základní | 0.746 | 89.4305 | 0.003 | 0.35964 | 0 | 0 | 16 | K | 2 |  |  |  | ROZPOCET | 0 | 0 | 0 | 0 | 0 | 1 | 0 | 16 | 1966241712
|  |  | "1NP m.č. 1.25 až 1.29" (((1,55+0,9)+(1,5+0,9)+(1,5+1,2)+(1,5+0,9)+(1,5+1,2))*2*2,1)-(0,6*2,0*7) |  |  |  | 44.73 | [14 empty] | VV | 2 | 2 | -1 | 0 | ROZPOCET
|  |  | "2NP m.č. 2.23 až 2.27, 2.34" ((((1,55+0,9)+(1,5+0,9)+(1,5+1,2)+(1,5+0,9)+(1,5+1,2))*2*2,1)-(0,6*2,0*7))+((16,2*2,1)-(0,9*2,0*2)) |  |  |  | 75.15 | [14 empty] | VV | 2 | 2 | -1 | 0 | ROZPOCET
|  |  | Součet |  |  |  | 119.88 | [14 empty] | VV | 2 | 4 | -1 | 1 | ROZPOCET
86 | M | 597610001 | obkládačky keramické |  |  | m2 | 131.868 | 0 |  | 0 |  |  |  | základní | 0 | 0 | 0.0118 | 1.556 | 0 | 0 | 32 | M | 2 |  |  |  | ROZPOCET | 0 | 0 | 0 | 0 | 0 | 1 | 0 | 16 | -1556788795
87 | K | 781479191 | Příplatek k montáži obkladů vnitřních keramických hladkých za plochu do 10 m2 |  |  | m2 | 89.46 | 0 |  | 0 |  |  |  | základní | 0.13 | 11.6298 | 0 | 0 | 0 | 0 | 16 | K | 2 |  |  |  | ROZPOCET | 0 | 0 | 0 | 0 | 0 | 1 | 0 | 16 | -677187688
|  |  | "1NP m.č. 1.25 až 1.29" (((1,55+0,9)+(1,5+0,9)+(1,5+1,2)+(1,5+0,9)+(1,5+1,2))*2*2,1)-(0,6*2,0*7) |  |  |  | 44.73 | [14 empty] | VV | 2 | 2 | -1 | 0 | ROZPOCET
|  |  | "2NP m.č. 2.23 až 2.27" ((((1,55+0,9)+(1,5+0,9)+(1,5+1,2)+(1,5+0,9)+(1,5+1,2))*2*2,1)-(0,6*2,0*7)) |  |  |  | 44.73 | [14 empty] | VV | 2 | 2 | -1 | 0 | ROZPOCET
|  |  | Součet |  |  |  | 89.46 | [14 empty] | VV | 2 | 4 | -1 | 1 | ROZPOCET
88 | K | 781479194 | Příplatek k montáži obkladů vnitřních keramických hladkých za nerovný povrch |  |  | m2 | 119.88 | 0 |  | 0 |  |  |  | základní | 0.149 | 17.8621 | 0.008 | 0.95904 | 0 | 0 | 16 | K | 2 |  |  |  | ROZPOCET | 0 | 0 | 0 | 0 | 0 | 1 | 0 | 16 | -1261123592
89 | K | 998781202 | Přesun hmot procentní pro obklady keramické v objektech v do 12 m |  |  | % | 1410.754 | 0 |  | 0 |  |  |  | základní | 0 | 0 | 0 | 0 | 0 | 0 | 16 | K | 2 |  |  |  | ROZPOCET | 0 | 0 | 0 | 0 | 0 | 1 | 0 | 16 | -496427487
| 784 - Dokončovací práce - malby a tapety | [8 empty] | 0 | [5 empty] | 419.0156 |  | 0.82724 |  | 0 | 2 | D | 1 |  |  |  | ROZPOCET | [6 empty] | 0
90 | K | 784111001 | Oprášení (ometení ) podkladu v místnostech výšky do 3,80 m |  |  | m2 | 1798.35 | 0 |  | 0 |  |  |  | základní | 0.012 | 21.5802 | 0 | 0 | 0 | 0 | 16 | K | 2 |  |  |  | ROZPOCET | 0 | 0 | 0 | 0 | 0 | 1 | 0 | 16 | -178802931
91 | K | 784111031 | Omytí podkladu v místnostech výšky do 3,80 m |  |  | m2 | 1798.35 | 0 |  | 0 |  |  |  | základní | 0.084 | 151.0614 | 0 | 0 | 0 | 0 | 16 | K | 2 |  |  |  | ROZPOCET | 0 | 0 | 0 | 0 | 0 | 1 | 0 | 16 | -571981754
92 | K | 784181101 | Základní jednonásobná penetrace podkladu v místnostech výšky do 3,80m |  |  | m2 | 1798.35 | 0 |  | 0 |  |  |  | základní | 0.033 | 59.3456 | 0.0002 | 0.35967 | 0 | 0 | 16 | K | 2 |  |  |  | ROZPOCET | 0 | 0 | 0 | 0 | 0 | 1 | 0 | 16 | -2035750690
93 | K | 784211101 | Dvojnásobné malby v místnostech výšky do 3,80 m |  |  | m2 | 1798.35 | 0 |  | 0 |  |  |  | základní | 0.104 | 187.0284 | 0.00026 | 0.46757 | 0 | 0 | 16 | K | 2 |  |  |  | ROZPOCET | 0 | 0 | 0 | 0 | 0 | 1 | 0 | 16 | 1060108704
|  |  | "stropy" 157,39+159,54+100,83 |  |  |  | 417.76 | [14 empty] | VV | 2 | 2 | -1 | 0 | ROZPOCET
|  |  | "1NP m.č. 1.25 až 1.29" (((1,55+0,9)+(1,5+0,9)+(1,5+1,2)+(1,5+0,9)+(1,5+1,2))*2*2,95)-(0,6*2,0*7) |  |  |  | 66.235 | [14 empty] | VV | 2 | 2 | -1 | 0 | ROZPOCET
|  |  | "1NP m.č. 1.24, 1.30 až 1.39" | [18 empty] | VV | 2 | 1 | -1 | 0 | ROZPOCET
|  |  | ((10,0+2,8)+(4,9+2,4)+(2,0+3,5)+(2,3+3,5)+(2,9+2,3)+(2,0+2,6)+(1,4+4,4)+(3,9+2,5)+(3,7+6,6)+(2,6+6,6)+(6,2+3,4)+(2,6+3,9)+(6,2+3,4)+(3,9+2,7))*2*2,95 |  |  |  | 620.68 | [14 empty] | VV | 2 | 2 | -1 | 0 | ROZPOCET
|  |  | "odpočet otvorů" -((2,4*1,2*4)+(5,0*2,1)+(3,6*2,1)+(0,8*2,0*6*2)+(0,9*2,0*4*2)+(1,25*2,0*2*2)+(1,45*2,0*2)+(1,7*2,95*2)+(1,6*2,95*2)) |  |  |  | -98.45 | [14 empty] | VV | 2 | 2 | -1 | 0 | ROZPOCET
|  |  | "2NP m.č. 2.23 až 2.27" ((((1,55+0,9)+(1,5+0,9)+(1,5+1,2)+(1,5+0,9)+(1,5+1,2))*2*2,95)-(0,6*2,0*7))+((16,2*2,95)-(0,9*2,0*2)) |  |  |  | 110.425 | [14 empty] | VV | 2 | 2 | -1 | 0 | ROZPOCET
|  |  | "2NP m.č. 2.22, 2.28 až 2.37" | [18 empty] | VV | 2 | 1 | -1 | 0 | ROZPOCET
|  |  | ((10,0+2,6)+(3,6+2)+(3,6+4,4)+(1,4+4,5)+(2,2+1,6)+(2,9+2,1)+(4,5+2,7)+(5,8+1,8)+(2,6+3,9)+(6,5+6,6)+(3,4+6,4)+(5,4+2,8)+(2,8+2,6))*2*2,95 |  |  |  | 582.33 | [14 empty] | VV | 2 | 2 | -1 | 0 | ROZPOCET
|  |  | "odpočet otvorů" -((2,4*1,2*3)+(1,0*2,1)+(5,0*2,1)+(3,6*2,1)+(0,8*2,0*6*2)+(0,9*2,0*4*2)+(1,45*2,0*2)+(1,8*2,95)+(2,0*2,95)) |  |  |  | -79.41 | [14 empty] | VV | 2 | 2 | -1 | 0 | ROZPOCET
|  |  | "3NP m.č. 3.01 až 3.08" ((7,0+2,6)+(3,5+4,3)+(3,3+4,3)+(2,3+1,8)+(4,4+1,8)+(2,6+2,1)+(0,9+2,1)+(7,0+6,5))*2*2,95 |  |  |  | 333.35 | [14 empty] | VV | 2 | 2 | -1 | 0 | ROZPOCET
|  |  | "odpočet otvorů" -((4,8*1,6)+(3,6*1,2)+(0,9*2,1)+(0,8*2,0*3*2)+(0,7*2,0*2)+(0,6*2,0*2*2)+(0,9*2,0*2)) |  |  |  | -34.69 | [14 empty] | VV | 2 | 2 | -1 | 0 | ROZPOCET
|  |  | "odpočet obkladů" -119,88 |  |  |  | -119.88 | [14 empty] | VV | 2 | 2 | -1 | 0 | ROZPOCET
|  |  | Součet |  |  |  | 1798.35 | [14 empty] | VV | 2 | 4 | -1 | 1 | ROZPOCET

## 01.2 - SO 01.2 ZTI
| List obsahuje: |  | 1) Krycí list rozpočtu |  | 2) Rekapitulace rozpočtu |  |  | 3) Rozpočet |  |  | Zpět na list: | Rekapitulace stavby
optimalizováno pro tisk sestav ve formátu A4 - na výšku | [11 empty] | >> skryté sloupce << | [9 empty] | {5509F9E5-9C07-42A9-8B91-C251A3975DBA}
2
KRYCÍ LIST ROZPOČTU | [12 empty] | v --- níže se nacházejí doplnkové a pomocné údaje k sestavám --- v | [8 empty] | False
| Stavba: |  | MŠ Spojenců 2170/44 - Rekonstrukce vodovodu, kanalizace a části VZT - I. etapa hospodářský pavilon
| Objekt: |  | 01.2 - SO 01.2 ZTI
| JKSO: | [7 empty] | CC-CZ:
| Místo: | [7 empty] | Datum:
| Objednavatel: | [7 empty] | IČ:
DIČ:
| Zhotovitel: | [7 empty] | IČ:
DIČ:
| Projektant: | [7 empty] | IČ:
DIČ:
| Zpracovatel: | [7 empty] | IČ:
DIČ:
Poznámka:
| Náklady z rozpočtu | [7 empty] | 0
| Ostatní náklady | [7 empty] | 0
| Cena bez DPH | [7 empty] | 0
| DPH | základní | 21% | ze | 0 |  |  |  | 0
|  | snížená | 15% | ze | 0 |  |  |  | 0
|  | zákl. přenesená | 21% | ze | 0 |  |  |  | 0
|  | sníž. přenesená | 15% | ze | 0 |  |  |  | 0
|  | nulová | 0% | ze | 0 |  |  |  | 0
| Cena s DPH |  |  | v | CZK |  |  | 0
| Projektant |  |  |  |  | Zpracovatel
| Datum a podpis: |  |  | Razítko |  | Datum a podpis: |  |  |  | Razítko
| Objednavatel |  |  |  |  | Zhotovitel
| Datum a podpis: |  |  | Razítko |  | Datum a podpis: |  |  |  | Razítko
REKAPITULACE ROZPOČTU
Stavba: |  |  | MŠ Spojenců 2170/44 - Rekonstrukce vodovodu, kanalizace a části VZT - I. etapa hospodářský pavilon
Objekt: |  |  | 01.2 - SO 01.2 ZTI
Místo: | [6 empty] | Datum:
Objednavatel: | [6 empty] | Projektant:
Zhotovitel: | [6 empty] | Zpracovatel:
Kód - Popis | [9 empty] | Cena celkem [CZK]
1) Náklady z rozpočtu | [9 empty] | 0 | [12 empty] | -1
| HSV - Práce a dodávky HSV | [8 empty] | 0
| 9 - Ostatní konstrukce a práce-bourání | [8 empty] | 0
| PSV - Práce a dodávky PSV | [8 empty] | 0
| 721 - Zdravotechnika - vnitřní kanalizace | [8 empty] | 0
| 722 - Zdravotechnika - vnitřní vodovod | [8 empty] | 0
| 725 - Zdravotechnika - zařizovací předměty | [8 empty] | 0
| 726 - Zdravotechnika - předstěnové instalace | [8 empty] | 0
2) Ostatní náklady | [9 empty] | 0 |  |  |  | DPH
Celkové náklady za stavbu 1) + 2) | [7 empty] | 0
ROZPOČET
Stavba: |  |  | MŠ Spojenců 2170/44 - Rekonstrukce vodovodu, kanalizace a části VZT - I. etapa hospodářský pavilon
Objekt: |  |  | 01.2 - SO 01.2 ZTI
Místo: | [6 empty] | Datum:
Objednavatel: | [6 empty] | Projektant:
Zhotovitel: | [6 empty] | Zpracovatel:
PČ | Typ | Kód | Popis |  |  | MJ | Množství | J.cena [CZK] |  | Cena celkem [CZK] |  |  | Poznámka | DPH | J. Nh [h] | Nh celkem [h] | J. hmotnost [t] | Hmotnost celkem [t] | J. suť [t] | Suť Celkem [t]
Náklady z rozpočtu | [9 empty] | 0 | [5 empty] | #REF! |  | #REF! |  | #REF! |  | D | -1 | [10 empty] | #REF!
| HSV - Práce a dodávky HSV | [8 empty] | 0 | [5 empty] | 0 |  | 0 |  | 0 | 1 | D | 0 |  |  |  | ROZPOCET | [6 empty] | 0
| 9 - Ostatní konstrukce a práce-bourání | [8 empty] | 0 | [5 empty] | 0 |  | 0 |  | 0 | 1 | D | 1 |  |  |  | ROZPOCET | [6 empty] | 0
1 | K | R-9709001 | Stavební výpomoce, pomocné zednické práce, vrtání ptostupů, drážky, montážní práce a nespecifikované pomocné práce |  |  | hod | 60 | 0 |  | 0 |  |  |  | základní | 0 | 0 | 0 | 0 | 0 | 0 | 4 | K | 2 |  |  |  | ROZPOCET | 0 | 0 | 0 | 0 | 0 | 1 | 0 | 4 | 898769201
2 | K | R-9709002 | Demontáže trubních rozvodů, likvidace, skládkovné a další nespecifikované demontážní práce |  |  | hod | 25 | 0 |  | 0 |  |  |  | základní | 0 | 0 | 0 | 0 | 0 | 0 | 4 | K | 2 |  |  |  | ROZPOCET | 0 | 0 | 0 | 0 | 0 | 1 | 0 | 4 | -1182002907
| PSV - Práce a dodávky PSV | [8 empty] | 0 | [5 empty] | #REF! |  | #REF! |  | #REF! | 1 | D | 0 |  |  |  | ROZPOCET | [6 empty] | #REF!
| 721 - Zdravotechnika - vnitřní kanalizace | [8 empty] | 0 | [5 empty] | 0 |  | 0 |  | 0 | 1 | D | 1 |  |  |  | ROZPOCET | [6 empty] | 0
3 | K | 721174005 | Potrubí kanalizační z PP svodné systém HT DN 100 |  |  | m | 10 | 0 |  | 0 |  |  |  | základní | 0 | 0 | 0 | 0 | 0 | 0 | 4 | K | 2 |  |  |  | ROZPOCET | 0 | 0 | 0 | 0 | 0 | 1 | 0 | 4 | 1077566311
|  |  | 10 'svodná kanalizace |  |  |  | 10 | [14 empty] | VV | 2 | 2 | -1 | 0 | ROZPOCET
|  |  | Součet |  |  |  | 10 | [14 empty] | VV | 2 | 4 | -1 | 1 | ROZPOCET
4 | K | 721174006 | Potrubí kanalizační z PP svodné systém HT DN 125 |  |  | m | 35 | 0 |  | 0 |  |  |  | základní | 0 | 0 | 0 | 0 | 0 | 0 | 4 | K | 2 |  |  |  | ROZPOCET | 0 | 0 | 0 | 0 | 0 | 1 | 0 | 4 | 450610444
|  |  | 35 'odpadní kanalizace |  |  |  | 35 | [14 empty] | VV | 2 | 2 | -1 | 0 | ROZPOCET
|  |  | Součet |  |  |  | 35 | [14 empty] | VV | 2 | 4 | -1 | 1 | ROZPOCET
5 | K | 721174007 | Potrubí kanalizační z PP svodné systém HT DN 150 |  |  | m | 13 | 0 |  | 0 |  |  |  | základní | 0 | 0 | 0 | 0 | 0 | 0 | 4 | K | 2 |  |  |  | ROZPOCET | 0 | 0 | 0 | 0 | 0 | 1 | 0 | 4 | 1468130175
|  |  | 13 'odpadní kanalizace |  |  |  | 13 | [14 empty] | VV | 2 | 2 | -1 | 0 | ROZPOCET
|  |  | Součet |  |  |  | 13 | [14 empty] | VV | 2 | 4 | -1 | 1 | ROZPOCET
6 | K | 721174024 | Potrubí kanalizační z PP odpadní systém HT DN 70 |  |  | m | 8 | 0 |  | 0 |  |  |  | základní | 0 | 0 | 0 | 0 | 0 | 0 | 4 | K | 2 |  |  |  | ROZPOCET | 0 | 0 | 0 | 0 | 0 | 1 | 0 | 4 | 1325526339
|  |  | 8 'odpadní kanalizace |  |  |  | 8 | [14 empty] | VV | 2 | 2 | -1 | 0 | ROZPOCET
|  |  | Součet |  |  |  | 8 | [14 empty] | VV | 2 | 4 | -1 | 1 | ROZPOCET
7 | K | 721174025 | Potrubí kanalizační z PP odpadní systém HT DN 100 |  |  | m | 103 | 0 |  | 0 |  |  |  | základní | 0 | 0 | 0 | 0 | 0 | 0 | 4 | K | 2 |  |  |  | ROZPOCET | 0 | 0 | 0 | 0 | 0 | 1 | 0 | 4 | 489243681
|  |  | 103 'odpadní kanalizace |  |  |  | 103 | [14 empty] | VV | 2 | 2 | -1 | 0 | ROZPOCET
|  |  | Součet |  |  |  | 103 | [14 empty] | VV | 2 | 4 | -1 | 1 | ROZPOCET
8 | M | 286156040 | čistící tvarovka HTRE, DN 125 |  |  | kus | 4 | 0 |  | 0 |  |  |  | základní | 0 | 0 | 0 | 0 | 0 | 0 | 8 | M | 2 |  |  |  | ROZPOCET | 0 | 0 | 0 | 0 | 0 | 1 | 0 | 4 | -65423003
|  |  | "OSMA, kód výrobku 18410" | [18 empty] | VV | 2 | 1 | -1 | 0 | ROZPOCET
|  |  | 4 'odpadní potrubí |  |  |  | 4 | [14 empty] | VV | 2 | 2 | -1 | 1 | ROZPOCET
9 | M | 286156050 | čistící tvarovka HTRE, DN 150 |  |  | kus | 3 | 0 |  | 0 |  |  |  | základní | 0 | 0 | 0 | 0 | 0 | 0 | 8 | M | 2 |  |  |  | ROZPOCET | 0 | 0 | 0 | 0 | 0 | 1 | 0 | 4 | 138722986
|  |  | "OSMA, kód výrobku: 18510" | [18 empty] | VV | 2 | 1 | -1 | 0 | ROZPOCET
|  |  | 3 'odpadní potrubí |  |  |  | 3 | [14 empty] | VV | 2 | 2 | -1 | 0 | ROZPOCET
|  |  | Součet |  |  |  | 3 | [14 empty] | VV | 2 | 4 | -1 | 1 | ROZPOCET
10 | K | 721174042 | Potrubí kanalizační z PP připojovací systém HT DN 40 |  |  | m | 7 | 0 |  | 0 |  |  |  | základní | 0 | 0 | 0 | 0 | 0 | 0 | 4 | K | 2 |  |  |  | ROZPOCET | 0 | 0 | 0 | 0 | 0 | 1 | 0 | 4 | 314321864
|  |  | '- dopojení odpadů nerez aut. umyvadel | [18 empty] | VV | 2 | 1 | -1 | 0 | ROZPOCET
|  |  | 7 'připojovací kanalizace |  |  |  | 7 | [14 empty] | VV | 2 | 2 | -1 | 0 | ROZPOCET
|  |  | Součet |  |  |  | 7 | [14 empty] | VV | 2 | 4 | -1 | 1 | ROZPOCET
11 | K | 721174043 | Potrubí kanalizační z PP připojovací systém HT DN 50 |  |  | m | 16 | 0 |  | 0 |  |  |  | základní | 0 | 0 | 0 | 0 | 0 | 0 | 4 | K | 2 |  |  |  | ROZPOCET | 0 | 0 | 0 | 0 | 0 | 1 | 0 | 4 | -761949373
|  |  | 16 'připojovací kanalizace |  |  |  | 16 | [14 empty] | VV | 2 | 2 | -1 | 0 | ROZPOCET
|  |  | Součet |  |  |  | 16 | [14 empty] | VV | 2 | 4 | -1 | 1 | ROZPOCET
12 | K | 721174044 | Potrubí kanalizační z PP připojovací systém HT DN 70 |  |  | m | 20 | 0 |  | 0 |  |  |  | základní | 0 | 0 | 0 | 0 | 0 | 0 | 4 | K | 2 |  |  |  | ROZPOCET | 0 | 0 | 0 | 0 | 0 | 1 | 0 | 4 | 1727238260
|  |  | 20 'připojovací kanalizace |  |  |  | 20 | [14 empty] | VV | 2 | 2 | -1 | 0 | ROZPOCET
|  |  | Součet |  |  |  | 20 | [14 empty] | VV | 2 | 4 | -1 | 1 | ROZPOCET
13 | K | 721174045 | Potrubí kanalizační z PP připojovací systém HT DN 100 |  |  | m | 10 | 0 |  | 0 |  |  |  | základní | 0 | 0 | 0 | 0 | 0 | 0 | 4 | K | 2 |  |  |  | ROZPOCET | 0 | 0 | 0 | 0 | 0 | 1 | 0 | 4 | -1045134011
|  |  | 10 'připojovací kanalizace |  |  |  | 10 | [14 empty] | VV | 2 | 2 | -1 | 0 | ROZPOCET
|  |  | Součet |  |  |  | 10 | [14 empty] | VV | 2 | 4 | -1 | 1 | ROZPOCET
14 | K | 721174055 | Potrubí kanalizační z PP dešťové systém HT DN 100 včetně. návlekvé izolace proti rosení tl. 9 mm |  |  | m | 28 | 0 |  | 0 |  |  |  | základní | 0 | 0 | 0 | 0 | 0 | 0 | 4 | K | 2 |  |  |  | ROZPOCET | 0 | 0 | 0 | 0 | 0 | 1 | 0 | 4 | -1098294024
|  |  | 28 'dešťové potrubí |  |  |  | 28 | [14 empty] | VV | 2 | 2 | -1 | 0 | ROZPOCET
|  |  | Součet |  |  |  | 28 | [14 empty] | VV | 2 | 4 | -1 | 1 | ROZPOCET
15 | K | 721174056 | Potrubí kanalizační z PP dešťové systém HT DN 125 včetně. návlekvé izolace proti rosení tl. 9 mm |  |  | m | 8 | 0 |  | 0 |  |  |  | základní | 0 | 0 | 0 | 0 | 0 | 0 | 4 | K | 2 |  |  |  | ROZPOCET | 0 | 0 | 0 | 0 | 0 | 1 | 0 | 4 | 1655572054
|  |  | 8 'dešťové potrubí |  |  |  | 8 | [14 empty] | VV | 2 | 2 | -1 | 0 | ROZPOCET
|  |  | Součet |  |  |  | 8 | [14 empty] | VV | 2 | 4 | -1 | 1 | ROZPOCET
16 | K | 721174057 | Potrubí kanalizační z PP dešťové systém HT DN 150 včetně. návlekvé izolace proti rosení tl. 9 mm |  |  | m | 7 | 0 |  | 0 |  |  |  | základní | 0 | 0 | 0 | 0 | 0 | 0 | 4 | K | 2 |  |  |  | ROZPOCET | 0 | 0 | 0 | 0 | 0 | 1 | 0 | 4 | 1469270722
|  |  | 7 'dešťové potrubí |  |  |  | 7 | [14 empty] | VV | 2 | 2 | -1 | 0 | ROZPOCET
|  |  | Součet |  |  |  | 7 | [14 empty] | VV | 2 | 4 | -1 | 1 | ROZPOCET
17 | M | 45810001R | kotevní prvky pro potrubí kanalizace |  |  | ks | 106 | 0 |  | 0 |  |  |  | základní | 0 | 0 | 0 | 0 | 0 | 0 | 8 | M | 2 |  |  |  | ROZPOCET | 0 | 0 | 0 | 0 | 0 | 1 | 0 | 4 | 589932379
|  |  | '- cena za dodávku kompletního úchytného, závěsného a kotevního materiálu | [18 empty] | VV | 2 | 1 | -1 | 0 | ROZPOCET
|  |  | (8+103+10+35+13+28+8+7)/2 'závěsy, konzoly, uchýty |  |  |  | 106 | [14 empty] | VV | 2 | 2 | -1 | 0 | ROZPOCET
|  |  | Součet |  |  |  | 106 | [14 empty] | VV | 2 | 4 | -1 | 1 | ROZPOCET
18 | K | 721194104 | Vyvedení a upevnění odpadních výpustek DN 40 |  |  | kus | 5 | 0 |  | 0 |  |  |  | základní | 0 | 0 | 0 | 0 | 0 | 0 | 4 | K | 2 |  |  |  | ROZPOCET | 0 | 0 | 0 | 0 | 0 | 1 | 0 | 4 | 27955442
|  |  | 1+4 'zařizovací předměty DN40 |  |  |  | 5 | [14 empty] | VV | 2 | 2 | -1 | 0 | ROZPOCET
|  |  | Součet |  |  |  | 5 | [14 empty] | VV | 2 | 4 | -1 | 1 | ROZPOCET
19 | K | 721194105 | Vyvedení a upevnění odpadních výpustek DN 50 |  |  | kus | 8 | 0 |  | 0 |  |  |  | základní | 0 | 0 | 0 | 0 | 0 | 0 | 4 | K | 2 |  |  |  | ROZPOCET | 0 | 0 | 0 | 0 | 0 | 1 | 0 | 4 | -1792068013
|  |  | 1+7 'zařizovací předměty DN50 |  |  |  | 8 | [14 empty] | VV | 2 | 2 | -1 | 0 | ROZPOCET
|  |  | Součet |  |  |  | 8 | [14 empty] | VV | 2 | 4 | -1 | 1 | ROZPOCET
20 | K | 721194107 | Vyvedení a upevnění odpadních výpustek DN 70 |  |  | kus | 7 | 0 |  | 0 |  |  |  | základní | 0 | 0 | 0 | 0 | 0 | 0 | 4 | K | 2 |  |  |  | ROZPOCET | 0 | 0 | 0 | 0 | 0 | 1 | 0 | 4 | 1173628069
|  |  | 7 'zařizovací předměty DN70 |  |  |  | 7 | [14 empty] | VV | 2 | 2 | -1 | 0 | ROZPOCET
|  |  | Součet |  |  |  | 7 | [14 empty] | VV | 2 | 4 | -1 | 1 | ROZPOCET
21 | K | 721194109 | Vyvedení a upevnění odpadních výpustek DN 100 |  |  | kus | 8 | 0 |  | 0 |  |  |  | základní | 0 | 0 | 0 | 0 | 0 | 0 | 4 | K | 2 |  |  |  | ROZPOCET | 0 | 0 | 0 | 0 | 0 | 1 | 0 | 4 | 1148935936
|  |  | 1+1+2+4 'zařizovací předměty DN100 |  |  |  | 8 | [14 empty] | VV | 2 | 2 | -1 | 0 | ROZPOCET
|  |  | Součet |  |  |  | 8 | [14 empty] | VV | 2 | 4 | -1 | 1 | ROZPOCET
22 | K | 721211421 | Vpusť podlahová se svislým odtokem DN 50/75/110 mřížka nerez 115x115 se suchou klapkou proti zápachu |  |  | kus | 7 | 0 |  | 0 |  |  |  | základní | 0 | 0 | 0 | 0 | 0 | 0 | 4 | K | 2 |  |  |  | ROZPOCET | 0 | 0 | 0 | 0 | 0 | 1 | 0 | 4 | -1355923224
|  |  | 7 'vpust |  |  |  | 7 | [14 empty] | VV | 2 | 2 | -1 | 0 | ROZPOCET
|  |  | Součet |  |  |  | 7 | [14 empty] | VV | 2 | 4 | -1 | 1 | ROZPOCET
23 | K | 72128950R | Napojení na potrubí stávající kanalizace do DN 200 včetně sondy |  |  | kus | 10 | 0 |  | 0 |  |  |  | základní | 0 | 0 | 0 | 0 | 0 | 0 | 4 | K | 2 |  |  |  | ROZPOCET | 0 | 0 | 0 | 0 | 0 | 1 | 0 | 4 | -8726744
|  |  | 10 'napojení na stávající kanalizaci včetně kopané sondy v místě napojení a napojovací tvarovky |  |  |  | 10 | [14 empty] | VV | 2 | 2 | -1 | 0 | ROZPOCET
|  |  | Součet |  |  |  | 10 | [14 empty] | VV | 2 | 4 | -1 | 1 | ROZPOCET
24 | K | 721290111 | Zkouška těsnosti potrubí kanalizace vodou do DN 125 |  |  | m | 207 | 0 |  | 0 |  |  |  | základní | 0 | 0 | 0 | 0 | 0 | 0 | 4 | K | 2 |  |  |  | ROZPOCET | 0 | 0 | 0 | 0 | 0 | 1 | 0 | 4 | 1294784562
|  |  | 7+16+20+10+8+103+28+8+7 'připojovací,odpadní potrubí |  |  |  | 207 | [14 empty] | VV | 2 | 2 | -1 | 0 | ROZPOCET
|  |  | Součet |  |  |  | 207 | [14 empty] | VV | 2 | 4 | -1 | 1 | ROZPOCET
25 | K | 721290112 | Zkouška těsnosti potrubí kanalizace vodou do DN 200 |  |  | m | 58 | 0 |  | 0 |  |  |  | základní | 0 | 0 | 0 | 0 | 0 | 0 | 4 | K | 2 |  |  |  | ROZPOCET | 0 | 0 | 0 | 0 | 0 | 1 | 0 | 4 | 1368235807
|  |  | 10+35+13 'svodné potrubí |  |  |  | 58 | [14 empty] | VV | 2 | 2 | -1 | 0 | ROZPOCET
|  |  | Součet |  |  |  | 58 | [14 empty] | VV | 2 | 4 | -1 | 1 | ROZPOCET
26 | K | 7235010-R | Napojení technologického zařízení kuchyně, prádelny vč. zápachové uzávěrky |  |  | kus | 7 | 0 |  | 0 |  |  |  | základní | 0 | 0 | 0 | 0 | 0 | 0 | 4 | K | 2 |  |  |  | ROZPOCET | 0 | 0 | 0 | 0 | 0 | 1 | 0 | 4 | -499664816
|  |  | 7 'připojení technologie gastro, prádelny vč. zápachových uzávěrek |  |  |  | 7 | [14 empty] | VV | 2 | 2 | -1 | 0 | ROZPOCET
|  |  | Součet |  |  |  | 7 | [14 empty] | VV | 2 | 4 | -1 | 1 | ROZPOCET
27 | K | 998721102 | Přesun hmot tonážní pro vnitřní kanalizace v objektech v do 12 m |  |  | t | 0.292 | 0 |  | 0 |  |  |  | základní | 0 | 0 | 0 | 0 | 0 | 0 | 4 | K | 2 |  |  |  | ROZPOCET | 0 | 0 | 0 | 0 | 0 | 1 | 0 | 4 | -1942184939
| 722 - Zdravotechnika - vnitřní vodovod | [8 empty] | 0 | [5 empty] | 0 |  | 0 |  | 0 | 1 | D | 1 |  |  |  | ROZPOCET | [6 empty] | 0
28 | K | 722130233 | Potrubí vodovodní ocelové závitové pozinkované svařované běžné DN 25 |  |  | m | 3 | 0 |  | 0 |  |  |  | základní | 0 | 0 | 0 | 0 | 0 | 0 | 4 | K | 2 |  |  |  | ROZPOCET | 0 | 0 | 0 | 0 | 0 | 1 | 0 | 4 | 420741528
|  |  | 3 'požární vodovod |  |  |  | 3 | [14 empty] | VV | 2 | 2 | -1 | 0 | ROZPOCET
|  |  | Součet |  |  |  | 3 | [14 empty] | VV | 2 | 4 | -1 | 1 | ROZPOCET
29 | K | 722130234 | Potrubí vodovodní ocelové závitové pozinkované svařované běžné DN 32 |  |  | m | 15 | 0 |  | 0 |  |  |  | základní | 0 | 0 | 0 | 0 | 0 | 0 | 4 | K | 2 |  |  |  | ROZPOCET | 0 | 0 | 0 | 0 | 0 | 1 | 0 | 4 | -1196997896
|  |  | 15 'požární vodovod |  |  |  | 15 | [14 empty] | VV | 2 | 2 | -1 | 0 | ROZPOCET
|  |  | Součet |  |  |  | 15 | [14 empty] | VV | 2 | 4 | -1 | 1 | ROZPOCET
30 | K | 722130235 | Potrubí vodovodní ocelové závitové pozinkované svařované běžné DN 40 |  |  | m | 22 | 0 |  | 0 |  |  |  | základní | 0 | 0 | 0 | 0 | 0 | 0 | 4 | K | 2 |  |  |  | ROZPOCET | 0 | 0 | 0 | 0 | 0 | 1 | 0 | 4 | -726077490
|  |  | 22 'požární vodovod |  |  |  | 22 | [14 empty] | VV | 2 | 2 | -1 | 0 | ROZPOCET
|  |  | Součet |  |  |  | 22 | [14 empty] | VV | 2 | 4 | -1 | 1 | ROZPOCET
31 | K | 722130236 | Potrubí vodovodní ocelové závitové pozinkované svařované běžné DN 50 |  |  | m | 5 | 0 |  | 0 |  |  |  | základní | 0 | 0 | 0 | 0 | 0 | 0 | 4 | K | 2 |  |  |  | ROZPOCET | 0 | 0 | 0 | 0 | 0 | 1 | 0 | 4 | -185998116
|  |  | 5 'požární vodovod |  |  |  | 5 | [14 empty] | VV | 2 | 2 | -1 | 0 | ROZPOCET
|  |  | Součet |  |  |  | 5 | [14 empty] | VV | 2 | 4 | -1 | 1 | ROZPOCET
32 | K | 722171936R | Napojení na stávající potrubí vodovodu včetně fitinky v místě napojení |  |  | kus | 8 | 0 |  | 0 |  |  |  | základní | 0 | 0 | 0 | 0 | 0 | 0 | 4 | K | 2 |  |  |  | ROZPOCET | 0 | 0 | 0 | 0 | 0 | 1 | 0 | 4 | -520503102
|  |  | 8 'napojení na stávající potrubí včetně tvarovky |  |  |  | 8 | [14 empty] | VV | 2 | 2 | -1 | 0 | ROZPOCET
|  |  | Součet |  |  |  | 8 | [14 empty] | VV | 2 | 4 | -1 | 1 | ROZPOCET
33 | K | 722174022 | Potrubí vodovodní plastové PPR svar polyfuze PN 20 D 20 x 3,4 mm |  |  | m | 27 | 0 |  | 0 |  |  |  | základní | 0 | 0 | 0 | 0 | 0 | 0 | 4 | K | 2 |  |  |  | ROZPOCET | 0 | 0 | 0 | 0 | 0 | 1 | 0 | 4 | -1325305354
|  |  | 27 'připojovací vodovod |  |  |  | 27 | [14 empty] | VV | 2 | 2 | -1 | 0 | ROZPOCET
|  |  | Součet |  |  |  | 27 | [14 empty] | VV | 2 | 4 | -1 | 1 | ROZPOCET
34 | K | 722174023 | Potrubí vodovodní plastové PPR svar polyfuze PN 20 D 25 x 4,2 mm |  |  | m | 204 | 0 |  | 0 |  |  |  | základní | 0 | 0 | 0 | 0 | 0 | 0 | 4 | K | 2 |  |  |  | ROZPOCET | 0 | 0 | 0 | 0 | 0 | 1 | 0 | 4 | 369400776
|  |  | 80 'připojovací vodovod |  |  |  | 80 | [14 empty] | VV | 2 | 2 | -1 | 0 | ROZPOCET
|  |  | 29+95 'pod stropem vodovod |  |  |  | 124 | [14 empty] | VV | 2 | 2 | -1 | 0 | ROZPOCET
|  |  | Součet |  |  |  | 204 | [14 empty] | VV | 2 | 4 | -1 | 1 | ROZPOCET
35 | M | 553473110 | žlab pozinkovaný nosný d=2m š=25 mm |  |  | kus | 63.86 | 0 |  | 0 |  |  |  | základní | 0 | 0 | 0 | 0 | 0 | 0 | 8 | M | 2 |  |  |  | ROZPOCET | 0 | 0 | 0 | 0 | 0 | 1 | 0 | 4 | -1532645425
|  |  | '- pro potrubí vedené pod stropem | [18 empty] | VV | 2 | 1 | -1 | 0 | ROZPOCET
|  |  | 1,03*(29+95)/2 'pod stropem vodovod |  |  |  | 63.86 | [14 empty] | VV | 2 | 2 | -1 | 0 | ROZPOCET
|  |  | Součet |  |  |  | 63.86 | [14 empty] | VV | 2 | 4 | -1 | 1 | ROZPOCET
36 | K | 722174024 | Potrubí vodovodní plastové PPR svar polyfuze PN 20 D 32 x5,4 mm |  |  | m | 48 | 0 |  | 0 |  |  |  | základní | 0 | 0 | 0 | 0 | 0 | 0 | 4 | K | 2 |  |  |  | ROZPOCET | 0 | 0 | 0 | 0 | 0 | 1 | 0 | 4 | -811632261
|  |  | 3+23+22 'pod stropem vodovod |  |  |  | 48 | [14 empty] | VV | 2 | 2 | -1 | 0 | ROZPOCET
|  |  | Součet |  |  |  | 48 | [14 empty] | VV | 2 | 4 | -1 | 1 | ROZPOCET
37 | M | 553473120 | žlab pozinkovaný nosný d=2m š=32 mm |  |  | kus | 23.175 | 0 |  | 0 |  |  |  | základní | 0 | 0 | 0 | 0 | 0 | 0 | 8 | M | 2 |  |  |  | ROZPOCET | 0 | 0 | 0 | 0 | 0 | 1 | 0 | 4 | 1381469789
|  |  | '- pro potrubí vedené pod stropem | [18 empty] | VV | 2 | 1 | -1 | 0 | ROZPOCET
|  |  | 1,03*(23+22)/2 'pod stropem vodovod |  |  |  | 23.175 | [14 empty] | VV | 2 | 2 | -1 | 0 | ROZPOCET
|  |  | Součet |  |  |  | 23.175 | [14 empty] | VV | 2 | 4 | -1 | 1 | ROZPOCET
38 | K | 722174025 | Potrubí vodovodní plastové PPR svar polyfuze PN 20 D 40 x 6,7 mm |  |  | m | 50 | 0 |  | 0 |  |  |  | základní | 0 | 0 | 0 | 0 | 0 | 0 | 4 | K | 2 |  |  |  | ROZPOCET | 0 | 0 | 0 | 0 | 0 | 1 | 0 | 4 | 2135822316
|  |  | 17+33 'pod stropem vodovod |  |  |  | 50 | [14 empty] | VV | 2 | 2 | -1 | 0 | ROZPOCET
|  |  | Součet |  |  |  | 50 | [14 empty] | VV | 2 | 4 | -1 | 1 | ROZPOCET
39 | M | 553473130 | žlab pozinkovaný nosný d=2m š=40 mm |  |  | kus | 25.75 | 0 |  | 0 |  |  |  | základní | 0 | 0 | 0 | 0 | 0 | 0 | 8 | M | 2 |  |  |  | ROZPOCET | 0 | 0 | 0 | 0 | 0 | 1 | 0 | 4 | -123391315
|  |  | '- pro potrubí vedené pod stropem | [18 empty] | VV | 2 | 1 | -1 | 0 | ROZPOCET
|  |  | 1,03*(17+33)/2 'pod stropem vodovod |  |  |  | 25.75 | [14 empty] | VV | 2 | 2 | -1 | 0 | ROZPOCET
|  |  | Součet |  |  |  | 25.75 | [14 empty] | VV | 2 | 4 | -1 | 1 | ROZPOCET
40 | K | 722174027 | Potrubí vodovodní plastové PPR svar polyfuze PN 20 D 63 x 10,5 mm |  |  | m | 34 | 0 |  | 0 |  |  |  | základní | 0 | 0 | 0 | 0 | 0 | 0 | 4 | K | 2 |  |  |  | ROZPOCET | 0 | 0 | 0 | 0 | 0 | 1 | 0 | 4 | -1303857392
|  |  | 17+17 'pod stropem vodovod |  |  |  | 34 | [14 empty] | VV | 2 | 2 | -1 | 0 | ROZPOCET
|  |  | Součet |  |  |  | 34 | [14 empty] | VV | 2 | 4 | -1 | 1 | ROZPOCET
41 | M | 553473140 | žlab pozinkovaný nosný d=2m š=63 mm |  |  | kus | 17.51 | 0 |  | 0 |  |  |  | základní | 0 | 0 | 0 | 0 | 0 | 0 | 8 | M | 2 |  |  |  | ROZPOCET | 0 | 0 | 0 | 0 | 0 | 1 | 0 | 4 | 962622919
|  |  | '- pro potrubí vedené pod stropem | [18 empty] | VV | 2 | 1 | -1 | 0 | ROZPOCET
|  |  | 1,03*(17+17)/2 |  |  |  | 17.51 | [14 empty] | VV | 2 | 2 | -1 | 0 | ROZPOCET
|  |  | Součet |  |  |  | 17.51 | [14 empty] | VV | 2 | 4 | -1 | 1 | ROZPOCET
42 | K | 722174028 | Potrubí vodovodní plastové PPR svar polyfuze PN 20 D 75 x 12,5 mm |  |  | m | 22 | 0 |  | 0 |  |  |  | základní | 0 | 0 | 0 | 0 | 0 | 0 | 4 | K | 2 |  |  |  | ROZPOCET | 0 | 0 | 0 | 0 | 0 | 1 | 0 | 4 | -756763759
|  |  | 22 'pod stropem vodovod |  |  |  | 22 | [14 empty] | VV | 2 | 2 | -1 | 0 | ROZPOCET
|  |  | Součet |  |  |  | 22 | [14 empty] | VV | 2 | 4 | -1 | 1 | ROZPOCET
43 | M | 553473150 | žlab pozinkovaný nosný d=2m š=75 mm |  |  | kus | 11.33 | 0 |  | 0 |  |  |  | základní | 0 | 0 | 0 | 0 | 0 | 0 | 8 | M | 2 |  |  |  | ROZPOCET | 0 | 0 | 0 | 0 | 0 | 1 | 0 | 4 | -1092322171
|  |  | '- pro potrubí vedené pod stropem | [18 empty] | VV | 2 | 1 | -1 | 0 | ROZPOCET
|  |  | 1,03*(22)/2 |  |  |  | 11.33 | [14 empty] | VV | 2 | 2 | -1 | 0 | ROZPOCET
|  |  | Součet |  |  |  | 11.33 | [14 empty] | VV | 2 | 4 | -1 | 1 | ROZPOCET
44 | M | 286151560 | tvarovky pro systém PPR tlakové |  |  | komplet | 1 | 0 |  | 0 |  |  |  | základní | 0 | 0 | 0 | 0 | 0 | 0 | 8 | M | 2 |  |  |  | ROZPOCET | 0 | 0 | 0 | 0 | 0 | 1 | 0 | 4 | -1037389151
45 | M | 458200010 | kotevní prvky pro potrubí vodovodu |  |  | kus | 156 | 0 |  | 0 |  |  |  | základní | 0 | 0 | 0 | 0 | 0 | 0 | 8 | M | 2 |  |  |  | ROZPOCET | 0 | 0 | 0 | 0 | 0 | 1 | 0 | 4 | -320765163
|  |  | '- cena za dodávku kompletního úchytného, závěsného a kotevního materiálu | [18 empty] | VV | 2 | 1 | -1 | 0 | ROZPOCET
|  |  | (29+95+23+22+17+33+17+17+22+15+22)/2 'závěsy, konzoly, uchýty |  |  |  | 156 | [14 empty] | VV | 2 | 2 | -1 | 0 | ROZPOCET
|  |  | Součet |  |  |  | 156 | [14 empty] | VV | 2 | 4 | -1 | 1 | ROZPOCET
46 | K | 722181221 | Ochrana vodovodního potrubí přilepenými tepelně izolačními trubicemi z PE tl do 10 mm DN do 22 mm |  |  | m | 27 | 0 |  | 0 |  |  |  | základní | 0 | 0 | 0 | 0 | 0 | 0 | 4 | K | 2 |  |  |  | ROZPOCET | 0 | 0 | 0 | 0 | 0 | 1 | 0 | 4 | 1511599274
|  |  | 27 'připojovací ve stěnách |  |  |  | 27 | [14 empty] | VV | 2 | 2 | -1 | 0 | ROZPOCET
|  |  | Součet |  |  |  | 27 | [14 empty] | VV | 2 | 4 | -1 | 1 | ROZPOCET
47 | K | 722181222 | Ochrana vodovodního potrubí přilepenými tepelně izolačními trubicemi z PE tl do 10 mm DN do 42 mm |  |  | m | 189 | 0 |  | 0 |  |  |  | základní | 0 | 0 | 0 | 0 | 0 | 0 | 4 | K | 2 |  |  |  | ROZPOCET | 0 | 0 | 0 | 0 | 0 | 1 | 0 | 4 | -2017220652
|  |  | 3+80 'připojovací ve stěnách |  |  |  | 83 | [14 empty] | VV | 2 | 2 | -1 | 0 | ROZPOCET
|  |  | 29+23+17+15+22 'pod stropem studené voda |  |  |  | 106 | [14 empty] | VV | 2 | 2 | -1 | 0 | ROZPOCET
|  |  | Součet |  |  |  | 189 | [14 empty] | VV | 2 | 4 | -1 | 1 | ROZPOCET
48 | K | 722181223 | Ochrana vodovodního potrubí přilepenými tepelně izolačními trubicemi z PE tl do 10 mm DN do 62 mm |  |  | m | 22 | 0 |  | 0 |  |  |  | základní | 0 | 0 | 0 | 0 | 0 | 0 | 4 | K | 2 |  |  |  | ROZPOCET | 0 | 0 | 0 | 0 | 0 | 1 | 0 | 4 | -609443810
|  |  | 5+17 'pod stropem studené voda |  |  |  | 22 | [14 empty] | VV | 2 | 2 | -1 | 0 | ROZPOCET
|  |  | Součet |  |  |  | 22 | [14 empty] | VV | 2 | 4 | -1 | 1 | ROZPOCET
49 | K | 722181224 | Ochrana vodovodního potrubí přilepenými tepelně izolačními trubicemi z PE tl do 10 mm DN přes 62 mm |  |  | m | 22 | 0 |  | 0 |  |  |  | základní | 0 | 0 | 0 | 0 | 0 | 0 | 4 | K | 2 |  |  |  | ROZPOCET | 0 | 0 | 0 | 0 | 0 | 1 | 0 | 4 | -366423319
|  |  | 22 'pod stropem studené voda |  |  |  | 22 | [14 empty] | VV | 2 | 2 | -1 | 0 | ROZPOCET
|  |  | Součet |  |  |  | 22 | [14 empty] | VV | 2 | 4 | -1 | 1 | ROZPOCET
50 | K | 722181252 | Ochrana vodovodního potrubí přilepenými tepelně izolačními trubicemi z PE tl do 25 mm DN do 42 mm |  |  | m | 150 | 0 |  | 0 |  |  |  | základní | 0 | 0 | 0 | 0 | 0 | 0 | 4 | K | 2 |  |  |  | ROZPOCET | 0 | 0 | 0 | 0 | 0 | 1 | 0 | 4 | -1935254107
|  |  | 95+22+33 'pod stropem teplá voda |  |  |  | 150 | [14 empty] | VV | 2 | 2 | -1 | 0 | ROZPOCET
|  |  | Součet |  |  |  | 150 | [14 empty] | VV | 2 | 4 | -1 | 1 | ROZPOCET
51 | K | 722181254 | Ochrana vodovodního potrubí přilepenými tepelně izolačními trubicemi z PE tl do 25 mm DN do 92 mm |  |  | m | 89 | 0 |  | 0 |  |  |  | základní | 0 | 0 | 0 | 0 | 0 | 0 | 4 | K | 2 |  |  |  | ROZPOCET | 0 | 0 | 0 | 0 | 0 | 1 | 0 | 4 | 649762086
|  |  | 17+33+17+22 'pod stropem teplá voda |  |  |  | 89 | [14 empty] | VV | 2 | 2 | -1 | 0 | ROZPOCET
|  |  | Součet |  |  |  | 89 | [14 empty] | VV | 2 | 4 | -1 | 1 | ROZPOCET
52 | K | 722220152 | Nástěnka závitová plastová PPR PN 20 DN 20 x G 1/2 |  |  | kus | 15 | 0 |  | 0 |  |  |  | základní | 0 | 0 | 0 | 0 | 0 | 0 | 4 | K | 2 |  |  |  | ROZPOCET | 0 | 0 | 0 | 0 | 0 | 1 | 0 | 4 | 1797376096
|  |  | 1+1+9+4 'zařizovací předměty baterie |  |  |  | 15 | [14 empty] | VV | 2 | 2 | -1 | 0 | ROZPOCET
|  |  | Součet |  |  |  | 15 | [14 empty] | VV | 2 | 4 | -1 | 1 | ROZPOCET
53 | K | 722220161 | Nástěnný komplet plastový PPR PN 20 DN 20 x G 1/2 |  |  | soubor | 15 | 0 |  | 0 |  |  |  | základní | 0 | 0 | 0 | 0 | 0 | 0 | 4 | K | 2 |  |  |  | ROZPOCET | 0 | 0 | 0 | 0 | 0 | 1 | 0 | 4 | 2065735187
|  |  | 6+1+1+1+4+2 'zařizovací předměty baterie |  |  |  | 15 | [14 empty] | VV | 2 | 2 | -1 | 0 | ROZPOCET
|  |  | Součet |  |  |  | 15 | [14 empty] | VV | 2 | 4 | -1 | 1 | ROZPOCET
54 | K | 722224115 | Kohout plnicí nebo vypouštěcí G 1/2 PN 10 s jedním závitem |  |  | kus | 10 | 0 |  | 0 |  |  |  | základní | 0 | 0 | 0 | 0 | 0 | 0 | 4 | K | 2 |  |  |  | ROZPOCET | 0 | 0 | 0 | 0 | 0 | 1 | 0 | 4 | 371257350
|  |  | 10 'vypouštění |  |  |  | 10 | [14 empty] | VV | 2 | 2 | -1 | 0 | ROZPOCET
|  |  | Součet |  |  |  | 10 | [14 empty] | VV | 2 | 4 | -1 | 1 | ROZPOCET
55 | K | 722229101 | Montáž vodovodních armatur s jedním závitem G 1/2 ostatní typ |  |  | soubor | 7 | 0 |  | 0 |  |  |  | základní | 0 | 0 | 0 | 0 | 0 | 0 | 4 | K | 2 |  |  |  | ROZPOCET | 0 | 0 | 0 | 0 | 0 | 1 | 0 | 4 | 1944907741
|  |  | 2+4+1 'výtokové ventily |  |  |  | 7 | [14 empty] | VV | 2 | 2 | -1 | 0 | ROZPOCET
|  |  | Součet |  |  |  | 7 | [14 empty] | VV | 2 | 4 | -1 | 1 | ROZPOCET
56 | M | 551119960 | ventil pračkový kulový s filtrem IVAR 1/2" x 3/4" |  |  | kus | 9 | 0 |  | 0 |  |  |  | základní | 0 | 0 | 0 | 0 | 0 | 0 | 8 | M | 2 |  |  |  | ROZPOCET | 0 | 0 | 0 | 0 | 0 | 1 | 0 | 4 | 1564681583
|  |  | "IVAR, ceníkový kód: art.240" | [18 empty] | VV | 2 | 1 | -1 | 0 | ROZPOCET
|  |  | 9 'pračky, gastro |  |  |  | 9 | [14 empty] | VV | 2 | 2 | -1 | 0 | ROZPOCET
|  |  | Součet |  |  |  | 9 | [14 empty] | VV | 2 | 4 | -1 | 1 | ROZPOCET
57 | M | 551119990 | ventil rohový kulový s filtrem IVAR 1/2" x 3/8" |  |  | kus | 12 | 0 |  | 0 |  |  |  | základní | 0 | 0 | 0 | 0 | 0 | 0 | 8 | M | 2 |  |  |  | ROZPOCET | 0 | 0 | 0 | 0 | 0 | 1 | 0 | 4 | 1604689297
|  |  | "IVAR, ceníkový kód: art.224" | [18 empty] | VV | 2 | 1 | -1 | 0 | ROZPOCET
|  |  | 2*(1+4)+2 'stojínkové baterie |  |  |  | 12 | [14 empty] | VV | 2 | 2 | -1 | 0 | ROZPOCET
|  |  | Součet |  |  |  | 12 | [14 empty] | VV | 2 | 4 | -1 | 1 | ROZPOCET
58 | K | 722231076 | Ventil zpětný G 1 1/2 PN 10 do 110°C se dvěma závity |  |  | kus | 1 | 0 |  | 0 |  |  |  | základní | 0 | 0 | 0 | 0 | 0 | 0 | 4 | K | 2 |  |  |  | ROZPOCET | 0 | 0 | 0 | 0 | 0 | 1 | 0 | 4 | 468737958
|  |  | 1 'požární vodovod |  |  |  | 1 | [14 empty] | VV | 2 | 2 | -1 | 0 | ROZPOCET
|  |  | Součet |  |  |  | 1 | [14 empty] | VV | 2 | 4 | -1 | 1 | ROZPOCET
59 | K | 722231206 | Ventil redukční mosazný G 2 PN 6 do 25°C s 2x vnitřním závitem bez manometru |  |  | kus | 1 | 0 |  | 0 |  |  |  | základní | 0 | 0 | 0 | 0 | 0 | 0 | 4 | K | 2 |  |  |  | ROZPOCET | 0 | 0 | 0 | 0 | 0 | 1 | 0 | 4 | -637493879
|  |  | 1 'vodoměrná sestava |  |  |  | 1 | [14 empty] | VV | 2 | 2 | -1 | 0 | ROZPOCET
|  |  | Součet |  |  |  | 1 | [14 empty] | VV | 2 | 4 | -1 | 1 | ROZPOCET
60 | K | 722232062 | Kohout kulový přímý G 3/4 PN 42 do 185°C vnitřní závit s vypouštěním |  |  | kus | 5 | 0 |  | 0 |  |  |  | základní | 0 | 0 | 0 | 0 | 0 | 0 | 4 | K | 2 |  |  |  | ROZPOCET | 0 | 0 | 0 | 0 | 0 | 1 | 0 | 4 | 1292338663
|  |  | 5 'uzávěry odbočky |  |  |  | 5 | [14 empty] | VV | 2 | 2 | -1 | 0 | ROZPOCET
|  |  | Součet |  |  |  | 5 | [14 empty] | VV | 2 | 4 | -1 | 1 | ROZPOCET
61 | K | 722232063 | Kohout kulový přímý G 1 PN 42 do 185°C vnitřní závit s vypouštěním |  |  | kus | 2 | 0 |  | 0 |  |  |  | základní | 0 | 0 | 0 | 0 | 0 | 0 | 4 | K | 2 |  |  |  | ROZPOCET | 0 | 0 | 0 | 0 | 0 | 1 | 0 | 4 | 1839880811
|  |  | 2 'uzávěry odbočky |  |  |  | 2 | [14 empty] | VV | 2 | 2 | -1 | 0 | ROZPOCET
|  |  | Součet |  |  |  | 2 | [14 empty] | VV | 2 | 4 | -1 | 1 | ROZPOCET
62 | K | 722232065 | Kohout kulový přímý G 1 1/2 PN 42 do 185°C vnitřní závit s vypouštěním |  |  | kus | 1 | 0 |  | 0 |  |  |  | základní | 0 | 0 | 0 | 0 | 0 | 0 | 4 | K | 2 |  |  |  | ROZPOCET | 0 | 0 | 0 | 0 | 0 | 1 | 0 | 4 | -1500329896
|  |  | 1 'uzávěry odbočky |  |  |  | 1 | [14 empty] | VV | 2 | 2 | -1 | 0 | ROZPOCET
|  |  | Součet |  |  |  | 1 | [14 empty] | VV | 2 | 4 | -1 | 1 | ROZPOCET
63 | K | 722232066 | Kohout kulový přímý G 2 PN 42 do 185°C vnitřní závit s vypouštěním |  |  | kus | 2 | 0 |  | 0 |  |  |  | základní | 0 | 0 | 0 | 0 | 0 | 0 | 4 | K | 2 |  |  |  | ROZPOCET | 0 | 0 | 0 | 0 | 0 | 1 | 0 | 4 | -1735306711
|  |  | 2 'uzávěry odbočky |  |  |  | 2 | [14 empty] | VV | 2 | 2 | -1 | 0 | ROZPOCET
|  |  | Součet |  |  |  | 2 | [14 empty] | VV | 2 | 4 | -1 | 1 | ROZPOCET
64 | K | 722239101 | Montáž armatur vodovodních se dvěma závity G 1/2 |  |  | kus | 3 | 0 |  | 0 |  |  |  | základní | 0 | 0 | 0 | 0 | 0 | 0 | 4 | K | 2 |  |  |  | ROZPOCET | 0 | 0 | 0 | 0 | 0 | 1 | 0 | 4 | 1638608340
|  |  | 3 'uzávěry odbočky |  |  |  | 3 | [14 empty] | VV | 2 | 2 | -1 | 0 | ROZPOCET
|  |  | Součet |  |  |  | 3 | [14 empty] | VV | 2 | 4 | -1 | 1 | ROZPOCET
65 | M | 551279090 | ventil vyvažovací stoupačkový dvouregulační termostatický 1/2" s měřením a vypouštěním |  |  | kus | 3 | 0 |  | 0 |  |  |  | základní | 0 | 0 | 0 | 0 | 0 | 0 | 8 | M | 2 |  |  |  | ROZPOCET | 0 | 0 | 0 | 0 | 0 | 1 | 0 | 4 | 1002327458
|  |  | 3 'uzávěry odbočky |  |  |  | 3 | [14 empty] | VV | 2 | 2 | -1 | 0 | ROZPOCET
|  |  | Součet |  |  |  | 3 | [14 empty] | VV | 2 | 4 | -1 | 1 | ROZPOCET
66 | K | 722250133 | Hydrantový systém s tvarově stálou hadicí D 25 x 30 m celoplechový |  |  | soubor | 2 | 0 |  | 0 |  |  |  | základní | 0 | 0 | 0 | 0 | 0 | 0 | 4 | K | 2 |  |  |  | ROZPOCET | 0 | 0 | 0 | 0 | 0 | 1 | 0 | 4 | -178856086
|  |  | 2 'hydrant |  |  |  | 2 | [14 empty] | VV | 2 | 2 | -1 | 0 | ROZPOCET
|  |  | Součet |  |  |  | 2 | [14 empty] | VV | 2 | 4 | -1 | 1 | ROZPOCET
67 | K | 722263201 | Vodoměr závitový jednovtokový suchoběžný do 100 °C G 1/2 x 80 mm Qn 1,5 m3/s horizontální |  |  | kus | 1 | 0 |  | 0 |  |  |  | základní | 0 | 0 | 0 | 0 | 0 | 0 | 4 | K | 2 |  |  |  | ROZPOCET | 0 | 0 | 0 | 0 | 0 | 1 | 0 | 4 | -377986197
|  |  | 1 'vodoměr byt |  |  |  | 1 | [14 empty] | VV | 2 | 2 | -1 | 0 | ROZPOCET
|  |  | Součet |  |  |  | 1 | [14 empty] | VV | 2 | 4 | -1 | 1 | ROZPOCET
68 | K | 722263220 | Vodoměr závitový vícevtokový mokroběžný do 100 °C G 5/4 x 260 mm Qn 6 m3/s horizontální |  |  | kus | 1 | 0 |  | 0 |  |  |  | základní | 0 | 0 | 0 | 0 | 0 | 0 | 4 | K | 2 |  |  |  | ROZPOCET | 0 | 0 | 0 | 0 | 0 | 1 | 0 | 4 | -1928909367
|  |  | 1 'vodoměr objekt |  |  |  | 1 | [14 empty] | VV | 2 | 2 | -1 | 0 | ROZPOCET
|  |  | Součet |  |  |  | 1 | [14 empty] | VV | 2 | 4 | -1 | 1 | ROZPOCET
69 | K | 722270105 | Sestava vodoměrová závitová G 2 |  |  | soubor | 1 | 0 |  | 0 |  |  |  | základní | 0 | 0 | 0 | 0 | 0 | 0 | 4 | K | 2 |  |  |  | ROZPOCET | 0 | 0 | 0 | 0 | 0 | 1 | 0 | 4 | 1838666668
|  |  | 1 'vodoměrná sestava |  |  |  | 1 | [14 empty] | VV | 2 | 2 | -1 | 0 | ROZPOCET
|  |  | Součet |  |  |  | 1 | [14 empty] | VV | 2 | 4 | -1 | 1 | ROZPOCET
70 | K | 722290226 | Zkouška těsnosti vodovodního potrubí závitového do DN 50 |  |  | m | 430 | 0 |  | 0 |  |  |  | základní | 0 | 0 | 0 | 0 | 0 | 0 | 4 | K | 2 |  |  |  | ROZPOCET | 0 | 0 | 0 | 0 | 0 | 1 | 0 | 4 | -72475392
|  |  | 27+80+3+5+29+23+17+17+22+95+22+33+17+3+15+22 'zkoušení |  |  |  | 430 | [14 empty] | VV | 2 | 2 | -1 | 0 | ROZPOCET
|  |  | Součet |  |  |  | 430 | [14 empty] | VV | 2 | 4 | -1 | 1 | ROZPOCET
71 | K | 722290234 | Proplach a dezinfekce vodovodního potrubí do DN 80 |  |  | m | 430 | 0 |  | 0 |  |  |  | základní | 0 | 0 | 0 | 0 | 0 | 0 | 4 | K | 2 |  |  |  | ROZPOCET | 0 | 0 | 0 | 0 | 0 | 1 | 0 | 4 | 1604834357
72 | K | 72240090R | Napojení na zásobník TUV ( celkem 3x ) |  |  | soubor | 1 | 0 |  | 0 |  |  |  | základní | 0 | 0 | 0 | 0 | 0 | 0 | 4 | K | 2 |  |  |  | ROZPOCET | 0 | 0 | 0 | 0 | 0 | 1 | 0 | 4 | 135641553
|  |  | 1 'strojovna UT |  |  |  | 1 | [14 empty] | VV | 2 | 2 | -1 | 0 | ROZPOCET
|  |  | Součet |  |  |  | 1 | [14 empty] | VV | 2 | 4 | -1 | 1 | ROZPOCET
73 | K | 7245010-R | Napojení technologického zařízení kuchyně |  |  | kpl | 15 | 0 |  | 0 |  |  |  | základní | 0 | 0 | 0 | 0 | 0 | 0 | 4 | K | 2 |  |  |  | ROZPOCET | 0 | 0 | 0 | 0 | 0 | 1 | 0 | 4 | -1745522720
|  |  | 15 'napojení gastro |  |  |  | 15 | [14 empty] | VV | 2 | 2 | -1 | 0 | ROZPOCET
|  |  | Součet |  |  |  | 15 | [14 empty] | VV | 2 | 4 | -1 | 1 | ROZPOCET
74 | K | 998722102 | Přesun hmot tonážní pro vnitřní vodovod v objektech v do 12 m |  |  | t | 1.547 | 0 |  | 0 |  |  |  | základní | 0 | 0 | 0 | 0 | 0 | 0 | 4 | K | 2 |  |  |  | ROZPOCET | 0 | 0 | 0 | 0 | 0 | 1 | 0 | 4 | 189851546
| 725 - Zdravotechnika - zařizovací předměty | [8 empty] | 0 | [5 empty] | 0 |  | 0 |  | 0 | 1 | D | 1 |  |  |  | ROZPOCET | [6 empty] | 0
75 | K | 725111131 | Splachovač nádržkový plastový vysokopoložený |  |  | soubor | 2 | 0 |  | 0 |  |  |  | základní | 0 | 0 | 0 | 0 | 0 | 0 | 4 | K | 2 |  |  |  | ROZPOCET | 0 | 0 | 0 | 0 | 0 | 1 | 0 | 4 | 1284263801
|  |  | 2 |  |  |  | 2 | [14 empty] | VV | 2 | 2 | -1 | 0 | ROZPOCET
|  |  | Součet |  |  |  | 2 | [14 empty] | VV | 2 | 4 | -1 | 1 | ROZPOCET
76 | K | 725119123 | Montáž klozetových mís závěsných na nosné stěny |  |  | kus | 4 | 0 |  | 0 |  |  |  | základní | 0 | 0 | 0 | 0 | 0 | 0 | 4 | K | 2 |  |  |  | ROZPOCET | 0 | 0 | 0 | 0 | 0 | 1 | 0 | 4 | -1182608673
|  |  | 4 |  |  |  | 4 | [14 empty] | VV | 2 | 2 | -1 | 0 | ROZPOCET
|  |  | Součet |  |  |  | 4 | [14 empty] | VV | 2 | 4 | -1 | 1 | ROZPOCET
77 | M | 642360410 | klozet keramický závěsný hluboké splachování bílý |  |  | kus | 4 | 0 |  | 0 |  |  |  | základní | 0 | 0 | 0 | 0 | 0 | 0 | 8 | M | 2 |  |  |  | ROZPOCET | 0 | 0 | 0 | 0 | 0 | 1 | 0 | 4 | -1908346264
78 | M | 55167382R | sedátko klozetové duroplastové s poklopem, ocelové úchyty |  |  | kus | 4 | 0 |  | 0 |  |  |  | základní | 0 | 0 | 0 | 0 | 0 | 0 | 8 | M | 2 |  |  |  | ROZPOCET | 0 | 0 | 0 | 0 | 0 | 1 | 0 | 4 | -838962145
79 | K | 725219102 | Montáž umyvadla připevněného na šrouby do zdiva |  |  | soubor | 2 | 0 |  | 0 |  |  |  | základní | 0 | 0 | 0 | 0 | 0 | 0 | 4 | K | 2 |  |  |  | ROZPOCET | 0 | 0 | 0 | 0 | 0 | 1 | 0 | 4 | 552294771
|  |  | 1+1 |  |  |  | 2 | [14 empty] | VV | 2 | 2 | -1 | 0 | ROZPOCET
|  |  | Součet |  |  |  | 2 | [14 empty] | VV | 2 | 4 | -1 | 1 | ROZPOCET
80 | M | 642110590R | umyvadlo keramické závěsné s otvorem oválné 50 cm bílé 500x400x195mm |  |  | kus | 2 | 0 |  | 0 |  |  |  | základní | 0 | 0 | 0 | 0 | 0 | 0 | 8 | M | 2 |  |  |  | ROZPOCET | 0 | 0 | 0 | 0 | 0 | 1 | 0 | 4 | 1211727429
81 | K | 725241112 | Vanička sprchová akrylátová čtvercová 900x900 mm |  |  | soubor | 1 | 0 |  | 0 |  |  |  | základní | 0 | 0 | 0 | 0 | 0 | 0 | 4 | K | 2 |  |  |  | ROZPOCET | 0 | 0 | 0 | 0 | 0 | 1 | 0 | 4 | 1439168592
|  |  | 1 |  |  |  | 1 | [14 empty] | VV | 2 | 2 | -1 | 0 | ROZPOCET
|  |  | Součet |  |  |  | 1 | [14 empty] | VV | 2 | 4 | -1 | 1 | ROZPOCET
82 | K | 725245103 | Zástěna sprchová jednokřídlá do výšky 2000 mm a šířky 900 mm |  |  | soubor | 1 | 0 |  | 0 |  |  |  | základní | 0 | 0 | 0 | 0 | 0 | 0 | 4 | K | 2 |  |  |  | ROZPOCET | 0 | 0 | 0 | 0 | 0 | 1 | 0 | 4 | 1433615304
|  |  | 1 |  |  |  | 1 | [14 empty] | VV | 2 | 2 | -1 | 0 | ROZPOCET
|  |  | Součet |  |  |  | 1 | [14 empty] | VV | 2 | 4 | -1 | 1 | ROZPOCET
83 | K | 725331111 | Výlevka bez výtokových armatur keramická se sklopnou plastovou mřížkou 425 mm |  |  | soubor | 2 | 0 |  | 0 |  |  |  | základní | 0 | 0 | 0 | 0 | 0 | 0 | 4 | K | 2 |  |  |  | ROZPOCET | 0 | 0 | 0 | 0 | 0 | 1 | 0 | 4 | -737947705
|  |  | 2 |  |  |  | 2 | [14 empty] | VV | 2 | 2 | -1 | 0 | ROZPOCET
|  |  | Součet |  |  |  | 2 | [14 empty] | VV | 2 | 4 | -1 | 1 | ROZPOCET
84 | K | 725331211 | Výlevka bez výtokových armatur nerezová připevněná na zeď konzolou 450x550x300 mm |  |  | soubor | 1 | 0 |  | 0 |  |  |  | základní | 0 | 0 | 0 | 0 | 0 | 0 | 4 | K | 2 |  |  |  | ROZPOCET | 0 | 0 | 0 | 0 | 0 | 1 | 0 | 4 | 277054786
|  |  | 1 |  |  |  | 1 | [14 empty] | VV | 2 | 2 | -1 | 0 | ROZPOCET
|  |  | Součet |  |  |  | 1 | [14 empty] | VV | 2 | 4 | -1 | 1 | ROZPOCET
85 | K | 725821316 | Baterie dřezové nástěnné pákové s otáčivým plochým ústím a délkou ramínka 300 mm |  |  | soubor | 3 | 0 |  | 0 |  |  |  | základní | 0 | 0 | 0 | 0 | 0 | 0 | 4 | K | 2 |  |  |  | ROZPOCET | 0 | 0 | 0 | 0 | 0 | 1 | 0 | 4 | 389466639
|  |  | 1+2 |  |  |  | 3 | [14 empty] | VV | 2 | 2 | -1 | 0 | ROZPOCET
|  |  | Součet |  |  |  | 3 | [14 empty] | VV | 2 | 4 | -1 | 1 | ROZPOCET
86 | K | 725822612 | Baterie umyvadlové stojánkové pákové s výpustí |  |  | soubor | 4 | 0 |  | 0 |  |  |  | základní | 0 | 0 | 0 | 0 | 0 | 0 | 4 | K | 2 |  |  |  | ROZPOCET | 0 | 0 | 0 | 0 | 0 | 1 | 0 | 4 | -1733098641
|  |  | 4 |  |  |  | 4 | [14 empty] | VV | 2 | 2 | -1 | 0 | ROZPOCET
|  |  | Součet |  |  |  | 4 | [14 empty] | VV | 2 | 4 | -1 | 1 | ROZPOCET
87 | K | 725822642 | Baterie umyvadlové automatické senzorové s přívodem teplé a studené vody |  |  | soubor | 1 | 0 |  | 0 |  |  |  | základní | 0 | 0 | 0 | 0 | 0 | 0 | 4 | K | 2 |  |  |  | ROZPOCET | 0 | 0 | 0 | 0 | 0 | 1 | 0 | 4 | -1657378174
|  |  | 1 |  |  |  | 1 | [14 empty] | VV | 2 | 2 | -1 | 0 | ROZPOCET
|  |  | Součet |  |  |  | 1 | [14 empty] | VV | 2 | 4 | -1 | 1 | ROZPOCET
88 | K | 725841311 | Baterie sprchové nástěnné pákové s příslušenstvím a pohyblivým držákem |  |  | soubor | 1 | 0 |  | 0 |  |  |  | základní | 0 | 0 | 0 | 0 | 0 | 0 | 4 | K | 2 |  |  |  | ROZPOCET | 0 | 0 | 0 | 0 | 0 | 1 | 0 | 4 | 1699504495
|  |  | 1 |  |  |  | 1 | [14 empty] | VV | 2 | 2 | -1 | 0 | ROZPOCET
|  |  | Součet |  |  |  | 1 | [14 empty] | VV | 2 | 4 | -1 | 1 | ROZPOCET
89 | K | 725851325 | Ventil odpadní umyvadlový bez přepadu G 5/4 |  |  | kus | 5 | 0 |  | 0 |  |  |  | základní | 0 | 0 | 0 | 0 | 0 | 0 | 4 | K | 2 |  |  |  | ROZPOCET | 0 | 0 | 0 | 0 | 0 | 1 | 0 | 4 | -96063271
|  |  | 1+4 |  |  |  | 5 | [14 empty] | VV | 2 | 2 | -1 | 0 | ROZPOCET
|  |  | Součet |  |  |  | 5 | [14 empty] | VV | 2 | 4 | -1 | 1 | ROZPOCET
90 | K | 725861102R | Zápachová uzávěrka pro umyvadla DN 40 chrom |  |  | kus | 5 | 0 |  | 0 |  |  |  | základní | 0 | 0 | 0 | 0 | 0 | 0 | 4 | K | 2 |  |  |  | ROZPOCET | 0 | 0 | 0 | 0 | 0 | 1 | 0 | 4 | 84594026
|  |  | 1+4 |  |  |  | 5 | [14 empty] | VV | 2 | 2 | -1 | 0 | ROZPOCET
|  |  | Součet |  |  |  | 5 | [14 empty] | VV | 2 | 4 | -1 | 1 | ROZPOCET
91 | K | 725865311 | Zápachová uzávěrka sprchových van DN 40/50 s kulovým kloubem na odtoku |  |  | kus | 1 | 0 |  | 0 |  |  |  | základní | 0 | 0 | 0 | 0 | 0 | 0 | 4 | K | 2 |  |  |  | ROZPOCET | 0 | 0 | 0 | 0 | 0 | 1 | 0 | 4 | -2096309198
|  |  | 1 |  |  |  | 1 | [14 empty] | VV | 2 | 2 | -1 | 0 | ROZPOCET
|  |  | Součet |  |  |  | 1 | [14 empty] | VV | 2 | 4 | -1 | 1 | ROZPOCET
92 | K | 725980123 | Dvířka 30/30 nerez |  |  | kus | 5 | 0 |  | 0 |  |  |  | základní | 0 | 0 | 0 | 0 | 0 | 0 | 4 | K | 2 |  |  |  | ROZPOCET | 0 | 0 | 0 | 0 | 0 | 1 | 0 | 4 | 1793355512
93 | K | 998725102 | Přesun hmot tonážní pro zařizovací předměty v objektech v do 12 m |  |  | t | 0.23 | 0 |  | 0 |  |  |  | základní | 0 | 0 | 0 | 0 | 0 | 0 | 4 | K | 2 |  |  |  | ROZPOCET | 0 | 0 | 0 | 0 | 0 | 1 | 0 | 4 | -1562092891
| 726 - Zdravotechnika - předstěnové instalace | [8 empty] | 0 | [5 empty] | 0 |  | 0 |  | 0 | 1 | D | 1 |  |  |  | ROZPOCET | [6 empty] | 0
94 | K | 726111032 | Instalační předstěna - klozet s ovládáním zepředu v 1200 mm závěsný do masivní zděné kce |  |  | soubor | 6 | 0 |  | 0 |  |  |  | základní | 0 | 0 | 0 | 0 | 0 | 0 | 4 | K | 2 |  |  |  | ROZPOCET | 0 | 0 | 0 | 0 | 0 | 1 | 0 | 4 | 465862416
|  |  | 2+4 |  |  |  | 6 | [14 empty] | VV | 2 | 2 | -1 | 0 | ROZPOCET
|  |  | Součet |  |  |  | 6 | [14 empty] | VV | 2 | 4 | -1 | 1 | ROZPOCET
95 | M | 552817920 | tlačítko pro ovládání WC zepředu Mambo,chrom, Stop splachování, 24,6 x 16,4 cm |  |  | kus | 6 | 0 |  | 0 |  |  |  | základní | 0 | 0 | 0 | 0 | 0 | 0 | 8 | M | 2 |  |  |  | ROZPOCET | 0 | 0 | 0 | 0 | 0 | 1 | 0 | 4 | 1272786107
96 | M | 552818060 | souprava pro tlumení hluku pro závěsné WC a bidet |  |  | kus | 6 | 0 |  | 0 |  |  |  | základní | 0 | 0 | 0 | 0 | 0 | 0 | 8 | M | 2 |  |  |  | ROZPOCET | 0 | 0 | 0 | 0 | 0 | 1 | 0 | 4 | 748592202
97 | K | 998726112 | Přesun hmot tonážní pro instalační prefabrikáty v objektech v do 12 m |  |  | t | 0.07 | 0 |  | 0 |  |  |  | základní | 0 | 0 | 0 | 0 | 0 | 0 | 4 | K | 2 |  |  |  | ROZPOCET | 0 | 0 | 0 | 0 | 0 | 1 | 0 | 4 | -1225532941

## 01.6 - SO 01.6 Elektroins...
| List obsahuje: |  | 1) Krycí list rozpočtu |  | 2) Rekapitulace rozpočtu |  |  | 3) Rozpočet |  |  | Zpět na list: | Rekapitulace stavby
optimalizováno pro tisk sestav ve formátu A4 - na výšku | [11 empty] | >> skryté sloupce << | [9 empty] | {94965BCB-8109-47CC-91CB-7FB479602CDC}
2
KRYCÍ LIST ROZPOČTU | [12 empty] | v --- níže se nacházejí doplnkové a pomocné údaje k sestavám --- v | [8 empty] | False
| Stavba: |  | MŠ Spojenců 2170/44 - Rekonstrukce vodovodu, kanalizace a části VZT - I. etapa hospodářský pavilon
| Objekt: |  | 01.6 - SO 01.6 Elektroinstalace
| JKSO: | [7 empty] | CC-CZ:
| Místo: | [7 empty] | Datum:
| Objednavatel: | [7 empty] | IČ:
DIČ:
| Zhotovitel: | [7 empty] | IČ:
DIČ:
| Projektant: | [7 empty] | IČ:
DIČ:
| Zpracovatel: | [7 empty] | IČ:
DIČ:
Poznámka:
| Náklady z rozpočtu | [7 empty] | 0
| Ostatní náklady | [7 empty] | 0
| Cena bez DPH | [7 empty] | 0
| DPH | základní | 21% | ze | 0 |  |  |  | 0
|  | snížená | 15% | ze | 0 |  |  |  | 0
|  | zákl. přenesená | 21% | ze | 0 |  |  |  | 0
|  | sníž. přenesená | 15% | ze | 0 |  |  |  | 0
|  | nulová | 0% | ze | 0 |  |  |  | 0
| Cena s DPH |  |  | v | CZK |  |  | 0
| Projektant |  |  |  |  | Zpracovatel
| Datum a podpis: |  |  | Razítko |  | Datum a podpis: |  |  |  | Razítko
| Objednavatel |  |  |  |  | Zhotovitel
| Datum a podpis: |  |  | Razítko |  | Datum a podpis: |  |  |  | Razítko
REKAPITULACE ROZPOČTU
Stavba: |  |  | MŠ Spojenců 2170/44 - Rekonstrukce vodovodu, kanalizace a části VZT - I. etapa hospodářský pavilon
Objekt: |  |  | 01.6 - SO 01.6 Elektroinstalace
Místo: | [6 empty] | Datum:
Objednavatel: | [6 empty] | Projektant:
Zhotovitel: | [6 empty] | Zpracovatel:
Kód - Popis | [9 empty] | Cena celkem [CZK]
1) Náklady z rozpočtu | [9 empty] | 0 | [12 empty] | -1
| D1 - Elektroinstalace | [8 empty] | 0
| D2 - Vedení | [8 empty] | 0
| D3 - Ostatní | [8 empty] | 0
2) Ostatní náklady | [9 empty] | 0 |  |  |  | DPH
Celkové náklady za stavbu 1) + 2) | [7 empty] | 0
ROZPOČET
Stavba: |  |  | MŠ Spojenců 2170/44 - Rekonstrukce vodovodu, kanalizace a části VZT - I. etapa hospodářský pavilon
Objekt: |  |  | 01.6 - SO 01.6 Elektroinstalace
Místo: | [6 empty] | Datum:
Objednavatel: | [6 empty] | Projektant:
Zhotovitel: | [6 empty] | Zpracovatel:
PČ | Typ | Kód | Popis |  |  | MJ | Množství | J.cena [CZK] |  | Cena celkem [CZK] |  |  | Poznámka | DPH | J. Nh [h] | Nh celkem [h] | J. hmotnost [t] | Hmotnost celkem [t] | J. suť [t] | Suť Celkem [t]
Náklady z rozpočtu | [9 empty] | 0 | [5 empty] | 0 |  | 0 |  | 0 |  | D | -1 | [7 empty] | 0
| D1 - Elektroinstalace | [8 empty] | 0 | [5 empty] | 0 |  | 0 |  | 0 | 2 | D | 0 | ROZPOCET | [6 empty] | 0
1 | K | 1000 | Zařízení slaboproudů |  |  | kus | 10 | 0 |  | 0 |  |  |  | základní | 0 | 0 | 0 | 0 | 0 | 0 | 16 | K | 1 | ROZPOCET | 0 | 0 | 0 | 0 | 0 | 1 | 0 | 16 | -328698406
2 | K | 1002 | Dvojnásobná zásuvka |  |  | kus | 25 | 0 |  | 0 |  |  |  | základní | 0 | 0 | 0 | 0 | 0 | 0 | 16 | K | 1 | ROZPOCET | 0 | 0 | 0 | 0 | 0 | 1 | 0 | 16 | -1468262866
3 | K | 1003 | El. vývod 1-fázový |  |  | kus | 1 | 0 |  | 0 |  |  |  | základní | 0 | 0 | 0 | 0 | 0 | 0 | 16 | K | 1 | ROZPOCET | 0 | 0 | 0 | 0 | 0 | 1 | 0 | 16 | 1821875112
4 | K | 1004 | El. vývod 3-fázový |  |  | kus | 15 | 0 |  | 0 |  |  |  | základní | 0 | 0 | 0 | 0 | 0 | 0 | 16 | K | 1 | ROZPOCET | 0 | 0 | 0 | 0 | 0 | 1 | 0 | 16 | -1006033924
5 | K | 1005 | Střídavý vypínač |  |  | kus | 8 | 0 |  | 0 |  |  |  | základní | 0 | 0 | 0 | 0 | 0 | 0 | 16 | K | 1 | ROZPOCET | 0 | 0 | 0 | 0 | 0 | 1 | 0 | 16 | 470872704
6 | K | 1006 | Sériový vypínač |  |  | kus | 1 | 0 |  | 0 |  |  |  | základní | 0 | 0 | 0 | 0 | 0 | 0 | 16 | K | 1 | ROZPOCET | 0 | 0 | 0 | 0 | 0 | 1 | 0 | 16 | 356327847
7 | K | 1007 | Vypínač |  |  | kus | 16 | 0 |  | 0 |  |  |  | základní | 0 | 0 | 0 | 0 | 0 | 0 | 16 | K | 1 | ROZPOCET | 0 | 0 | 0 | 0 | 0 | 1 | 0 | 16 | -723785277
8 | K | 1008 | Trojpólový vypínač 32A |  |  | kus | 6 | 0 |  | 0 |  |  |  | základní | 0 | 0 | 0 | 0 | 0 | 0 | 16 | K | 1 | ROZPOCET | 0 | 0 | 0 | 0 | 0 | 1 | 0 | 16 | 757757458
9 | K | 1009 | Zásuvka 400V/16A |  |  | kus | 1 | 0 |  | 0 |  |  |  | základní | 0 | 0 | 0 | 0 | 0 | 0 | 16 | K | 1 | ROZPOCET | 0 | 0 | 0 | 0 | 0 | 1 | 0 | 16 | -1973448855
10 | K | 1010 | Zásuvka 400V/32A |  |  | kus | 2 | 0 |  | 0 |  |  |  | základní | 0 | 0 | 0 | 0 | 0 | 0 | 16 | K | 1 | ROZPOCET | 0 | 0 | 0 | 0 | 0 | 1 | 0 | 16 | -113997515
11 | K | 1011 | Zásuvka IP44 zapuštěná |  |  | kus | 7 | 0 |  | 0 |  |  |  | základní | 0 | 0 | 0 | 0 | 0 | 0 | 16 | K | 1 | ROZPOCET | 0 | 0 | 0 | 0 | 0 | 1 | 0 | 16 | -515133260
12 | K | 1012 | Karabice KO 68 |  |  | kus | 140 | 0 |  | 0 |  |  |  | základní | 0 | 0 | 0 | 0 | 0 | 0 | 16 | K | 1 | ROZPOCET | 0 | 0 | 0 | 0 | 0 | 1 | 0 | 16 | 1113010773
13 | K | 1013 | Svorkovnice WAGO |  |  | kus | 130 | 0 |  | 0 |  |  |  | základní | 0 | 0 | 0 | 0 | 0 | 0 | 16 | K | 1 | ROZPOCET | 0 | 0 | 0 | 0 | 0 | 1 | 0 | 16 | 1163423942
14 | K | 1014 | Svítidlo nástěnné |  |  | kus | 20 | 0 |  | 0 |  |  |  | základní | 0 | 0 | 0 | 0 | 0 | 0 | 16 | K | 1 | ROZPOCET | 0 | 0 | 0 | 0 | 0 | 1 | 0 | 16 | -434345473
15 | K | 1015 | zářivkové svítidlo 2x58W / IP 44 (vč.svět.zdrojů) |  |  | kus | 18 | 0 |  | 0 |  |  |  | základní | 0 | 0 | 0 | 0 | 0 | 0 | 16 | K | 1 | ROZPOCET | 0 | 0 | 0 | 0 | 0 | 1 | 0 | 16 | -1493170674
16 | K | 1016 | zářivkové svítidlo 2x36W / s mřížkou (vč.svět.zdrojů) |  |  | kus | 1 | 0 |  | 0 |  |  |  | základní | 0 | 0 | 0 | 0 | 0 | 0 | 16 | K | 1 | ROZPOCET | 0 | 0 | 0 | 0 | 0 | 1 | 0 | 16 | -2044394212
17 | K | 1017 | zářivkové svítidlo 2x58W / s mřížkou (vč.svět.zdrojů) |  |  | kus | 1 | 0 |  | 0 |  |  |  | základní | 0 | 0 | 0 | 0 | 0 | 0 | 16 | K | 1 | ROZPOCET | 0 | 0 | 0 | 0 | 0 | 1 | 0 | 16 | -958208620
18 | K | 1018 | Svorka BERNARD + pásek CU |  |  | kus | 18 | 0 |  | 0 |  |  |  | základní | 0 | 0 | 0 | 0 | 0 | 0 | 16 | K | 1 | ROZPOCET | 0 | 0 | 0 | 0 | 0 | 1 | 0 | 16 | -106661947
19 | K | 1019 | Rozvodnice R-VZT (IP 44 na povrh 24 modulů) |  |  | kus | 1 | 0 |  | 0 |  |  |  | základní | 0 | 0 | 0 | 0 | 0 | 0 | 16 | K | 1 | ROZPOCET | 0 | 0 | 0 | 0 | 0 | 1 | 0 | 16 | -1883403526
20 | K | 1020 | Přezbrojení rozvodnic (úprava krytů, dodávka lišt DIN + svorkovnic PE+N |  |  | kus | 3 | 0 |  | 0 |  |  |  | základní | 0 | 0 | 0 | 0 | 0 | 0 | 16 | K | 1 | ROZPOCET | 0 | 0 | 0 | 0 | 0 | 1 | 0 | 16 | 2002237750
21 | K | 1021 | Lišta DIN |  |  | kus | 3 | 0 |  | 0 |  |  |  | základní | 0 | 0 | 0 | 0 | 0 | 0 | 16 | K | 1 | ROZPOCET | 0 | 0 | 0 | 0 | 0 | 1 | 0 | 16 | -601153565
22 | K | 1022 | Svorkovnice PE |  |  | kus | 4 | 0 |  | 0 |  |  |  | základní | 0 | 0 | 0 | 0 | 0 | 0 | 16 | K | 1 | ROZPOCET | 0 | 0 | 0 | 0 | 0 | 1 | 0 | 16 | 197781311
23 | K | 1023 | Svorkovnice N |  |  | kus | 3 | 0 |  | 0 |  |  |  | základní | 0 | 0 | 0 | 0 | 0 | 0 | 16 | K | 1 | ROZPOCET | 0 | 0 | 0 | 0 | 0 | 1 | 0 | 16 | 884340388
24 | K | 1024 | Jistič B3x25A |  |  | kus | 5 | 0 |  | 0 |  |  |  | základní | 0 | 0 | 0 | 0 | 0 | 0 | 16 | K | 1 | ROZPOCET | 0 | 0 | 0 | 0 | 0 | 1 | 0 | 16 | -119472866
25 | K | 1025 | Jistič B3x20A |  |  | kus | 2 | 0 |  | 0 |  |  |  | základní | 0 | 0 | 0 | 0 | 0 | 0 | 16 | K | 1 | ROZPOCET | 0 | 0 | 0 | 0 | 0 | 1 | 0 | 16 | -436235466
26 | K | 1026 | Jistič B3x16A |  |  | kus | 1 | 0 |  | 0 |  |  |  | základní | 0 | 0 | 0 | 0 | 0 | 0 | 16 | K | 1 | ROZPOCET | 0 | 0 | 0 | 0 | 0 | 1 | 0 | 16 | -2144161664
27 | K | 1027 | jistič B1x6A |  |  | kus | 2 | 0 |  | 0 |  |  |  | základní | 0 | 0 | 0 | 0 | 0 | 0 | 16 | K | 1 | ROZPOCET | 0 | 0 | 0 | 0 | 0 | 1 | 0 | 16 | 505300496
28 | K | 1028 | Jistič B1x10A |  |  | kus | 1 | 0 |  | 0 |  |  |  | základní | 0 | 0 | 0 | 0 | 0 | 0 | 16 | K | 1 | ROZPOCET | 0 | 0 | 0 | 0 | 0 | 1 | 0 | 16 | -844590385
29 | K | 1029 | Jistič B1x16A |  |  | kus | 5 | 0 |  | 0 |  |  |  | základní | 0 | 0 | 0 | 0 | 0 | 0 | 16 | K | 1 | ROZPOCET | 0 | 0 | 0 | 0 | 0 | 1 | 0 | 16 | 114798813
30 | K | 1030 | Proudový chránič 4p/0,03A |  |  | kus | 1 | 0 |  | 0 |  |  |  | základní | 0 | 0 | 0 | 0 | 0 | 0 | 16 | K | 1 | ROZPOCET | 0 | 0 | 0 | 0 | 0 | 1 | 0 | 16 | 198221936
31 | K | 1031 | Proudový chránič s nadproudovou ochr. 16A 4p/0,03A |  |  | kus | 5 | 0 |  | 0 |  |  |  | základní | 0 | 0 | 0 | 0 | 0 | 0 | 16 | K | 1 | ROZPOCET | 0 | 0 | 0 | 0 | 0 | 1 | 0 | 16 | 1112692060
32 | K | 1032 | Proudový chránič s nadproudovou ochr. 20A 4p/0,03A |  |  | kus | 1 | 0 |  | 0 |  |  |  | základní | 0 | 0 | 0 | 0 | 0 | 0 | 16 | K | 1 | ROZPOCET | 0 | 0 | 0 | 0 | 0 | 1 | 0 | 16 | 261586661
| D2 - Vedení | [8 empty] | 0 | [5 empty] | 0 |  | 0 |  | 0 | 2 | D | 0 | ROZPOCET | [6 empty] | 0
33 | K | 2001 | Kabel CYKY J5x1,5 |  |  | m | 30 | 0 |  | 0 |  |  |  | základní | 0 | 0 | 0 | 0 | 0 | 0 | 16 | K | 1 | ROZPOCET | 0 | 0 | 0 | 0 | 0 | 1 | 0 | 16 | 21654983
34 | K | 2002 | Kabel CYKY J3x1,5 |  |  | m | 400 | 0 |  | 0 |  |  |  | základní | 0 | 0 | 0 | 0 | 0 | 0 | 16 | K | 1 | ROZPOCET | 0 | 0 | 0 | 0 | 0 | 1 | 0 | 16 | -1091654752
35 | K | 2003 | Kabel CYKY O3x1,5 |  |  | m | 100 | 0 |  | 0 |  |  |  | základní | 0 | 0 | 0 | 0 | 0 | 0 | 16 | K | 1 | ROZPOCET | 0 | 0 | 0 | 0 | 0 | 1 | 0 | 16 | -324548694
36 | K | 2004 | Kabel CYKY J5x4 |  |  | m | 30 | 0 |  | 0 |  |  |  | základní | 0 | 0 | 0 | 0 | 0 | 0 | 16 | K | 1 | ROZPOCET | 0 | 0 | 0 | 0 | 0 | 1 | 0 | 16 | 976166849
37 | K | 2005 | Kabel CYKY J5x2,5 |  |  | m | 100 | 0 |  | 0 |  |  |  | základní | 0 | 0 | 0 | 0 | 0 | 0 | 16 | K | 1 | ROZPOCET | 0 | 0 | 0 | 0 | 0 | 1 | 0 | 16 | -130100766
38 | K | 2006 | Kabel CYKY J5x6 |  |  | m | 200 | 0 |  | 0 |  |  |  | základní | 0 | 0 | 0 | 0 | 0 | 0 | 16 | K | 1 | ROZPOCET | 0 | 0 | 0 | 0 | 0 | 1 | 0 | 16 | 1111381228
39 | K | 2007 | Kabel CYKY J3x2,5 |  |  | m | 300 | 0 |  | 0 |  |  |  | základní | 0 | 0 | 0 | 0 | 0 | 0 | 16 | K | 1 | ROZPOCET | 0 | 0 | 0 | 0 | 0 | 1 | 0 | 16 | -1023962548
40 | K | 2008 | Kabel CGSG J5x6 |  |  | m | 30 | 0 |  | 0 |  |  |  | základní | 0 | 0 | 0 | 0 | 0 | 0 | 16 | K | 1 | ROZPOCET | 0 | 0 | 0 | 0 | 0 | 1 | 0 | 16 | 192618374
41 | K | 2009 | Kabel CGSG J5x4 |  |  | m | 6 | 0 |  | 0 |  |  |  | základní | 0 | 0 | 0 | 0 | 0 | 0 | 16 | K | 1 | ROZPOCET | 0 | 0 | 0 | 0 | 0 | 1 | 0 | 16 | -1937658061
42 | K | 2010 | Trubka ohebná PVC 16 |  |  | m | 50 | 0 |  | 0 |  |  |  | základní | 0 | 0 | 0 | 0 | 0 | 0 | 16 | K | 1 | ROZPOCET | 0 | 0 | 0 | 0 | 0 | 1 | 0 | 16 | -1183498814
43 | K | 2011 | Trubka ohebná PVC 23 |  |  | m | 50 | 0 |  | 0 |  |  |  | základní | 0 | 0 | 0 | 0 | 0 | 0 | 16 | K | 1 | ROZPOCET | 0 | 0 | 0 | 0 | 0 | 1 | 0 | 16 | -1471536998
44 | K | 2012 | Trubka ohebná PVC 35 |  |  | m | 20 | 0 |  | 0 |  |  |  | základní | 0 | 0 | 0 | 0 | 0 | 0 | 16 | K | 1 | ROZPOCET | 0 | 0 | 0 | 0 | 0 | 1 | 0 | 16 | -1256727106
45 | K | 2013 | Vodič zeleno žlutý Cu 6 |  |  | m | 50 | 0 |  | 0 |  |  |  | základní | 0 | 0 | 0 | 0 | 0 | 0 | 16 | K | 1 | ROZPOCET | 0 | 0 | 0 | 0 | 0 | 1 | 0 | 16 | -1709915809
| D3 - Ostatní | [8 empty] | 0 | [5 empty] | 0 |  | 0 |  | 0 | 2 | D | 0 | ROZPOCET | [6 empty] | 0
46 | K | 3001 | Demontáže a odpojení stávajícího zařízení |  |  | m | 100 | 0 |  | 0 |  |  |  | základní | 0 | 0 | 0 | 0 | 0 | 0 | 16 | K | 1 | ROZPOCET | 0 | 0 | 0 | 0 | 0 | 1 | 0 | 16 | 1479966978
47 | K | 3002 | Výchozí / periodická revize |  |  | kpl | 1 | 0 |  | 0 |  |  |  | základní | 0 | 0 | 0 | 0 | 0 | 0 | 16 | K | 1 | ROZPOCET | 0 | 0 | 0 | 0 | 0 | 1 | 0 | 16 | -1997666137
48 | K | 3003 | Drobný a nespecifikovaný materiál |  |  | % | 10 | 0 |  | 0 |  |  |  | základní | 0 | 0 | 0 | 0 | 0 | 0 | 16 | K | 1 | ROZPOCET | 0 | 0 | 0 | 0 | 0 | 1 | 0 | 16 | 570694493
49 | K | 3004 | Nespecifikovaný materiál (položka zúčtovatelná jako vícepráce) |  |  | % | 15 | 0 |  | 0 |  |  |  | základní | 0 | 0 | 0 | 0 | 0 | 0 | 16 | K | 1 | ROZPOCET | 0 | 0 | 0 | 0 | 0 | 1 | 0 | 16 | 1902994067

## 101 - VON
| List obsahuje: |  | 1) Krycí list rozpočtu |  | 2) Rekapitulace rozpočtu |  |  | 3) Rozpočet |  |  | Zpět na list: | Rekapitulace stavby
optimalizováno pro tisk sestav ve formátu A4 - na výšku | [11 empty] | >> skryté sloupce << | [9 empty] | {173BAA73-6F14-4DF9-9F2A-AF835618C86B}
2
KRYCÍ LIST ROZPOČTU | [12 empty] | v --- níže se nacházejí doplnkové a pomocné údaje k sestavám --- v | [8 empty] | False
| Stavba: |  | MŠ Spojenců 2170/44 - Rekonstrukce vodovodu, kanalizace a části VZT - I. etapa hospodářský pavilon
| Objekt: |  | 101 - VON
| JKSO: | [7 empty] | CC-CZ:
| Místo: | [7 empty] | Datum:
| Objednavatel: | [7 empty] | IČ:
DIČ:
| Zhotovitel: | [7 empty] | IČ:
DIČ:
| Projektant: | [7 empty] | IČ:
DIČ:
| Zpracovatel: | [7 empty] | IČ:
DIČ:
Poznámka:
| Náklady z rozpočtu | [7 empty] | 0
| Ostatní náklady | [7 empty] | 0
| Cena bez DPH | [7 empty] | 0
| DPH | základní | 21% | ze | 0 |  |  |  | 0
|  | snížená | 15% | ze | 0 |  |  |  | 0
|  | zákl. přenesená | 21% | ze | 0 |  |  |  | 0
|  | sníž. přenesená | 15% | ze | 0 |  |  |  | 0
|  | nulová | 0% | ze | 0 |  |  |  | 0
| Cena s DPH |  |  | v | CZK |  |  | 0
| Projektant |  |  |  |  | Zpracovatel
| Datum a podpis: |  |  | Razítko |  | Datum a podpis: |  |  |  | Razítko
| Objednavatel |  |  |  |  | Zhotovitel
| Datum a podpis: |  |  | Razítko |  | Datum a podpis: |  |  |  | Razítko
REKAPITULACE ROZPOČTU
Stavba: |  |  | MŠ Spojenců 2170/44 - Rekonstrukce vodovodu, kanalizace a části VZT - I. etapa hospodářský pavilon
Objekt: |  |  | 101 - VON
Místo: | [6 empty] | Datum:
Objednavatel: | [6 empty] | Projektant:
Zhotovitel: | [6 empty] | Zpracovatel:
Kód - Popis | [9 empty] | Cena celkem [CZK]
1) Náklady z rozpočtu | [9 empty] | 0 | [12 empty] | -1
| Ostatní - Ostatní | [8 empty] | 0
| 200 - Ostatní náklady | [8 empty] | 0
2) Ostatní náklady | [9 empty] | 0 |  |  |  | DPH
Celkové náklady za stavbu 1) + 2) | [7 empty] | 0
ROZPOČET
Stavba: |  |  | MŠ Spojenců 2170/44 - Rekonstrukce vodovodu, kanalizace a části VZT - I. etapa hospodářský pavilon
Objekt: |  |  | 101 - VON
Místo: | [6 empty] | Datum:
Objednavatel: | [6 empty] | Projektant:
Zhotovitel: | [6 empty] | Zpracovatel:
PČ | Typ | Kód | Popis |  |  | MJ | Množství | J.cena [CZK] |  | Cena celkem [CZK] |  |  | Poznámka | DPH | J. Nh [h] | Nh celkem [h] | J. hmotnost [t] | Hmotnost celkem [t] | J. suť [t] | Suť Celkem [t]
Náklady z rozpočtu | [9 empty] | 0 | [5 empty] | 0 |  | 0 |  | 0 |  | D | -1 | [7 empty] | 0
| Ostatní - Ostatní | [8 empty] | 0 | [5 empty] | 0 |  | 0 |  | 0 | 4 | D | 0 | ROZPOCET | [6 empty] | 0
| 200 - Ostatní náklady | [8 empty] | 0 | [5 empty] | 0 |  | 0 |  | 0 | 4 | D | 1 | ROZPOCET | [6 empty] | 0
3 | K | 0101 | Zařízení staveniště |  |  | kpl | 1 | 0 |  | 0 |  |  |  | základní | 0 | 0 | 0 | 0 | 0 | 0 | 1024 | K | 2 | ROZPOCET | 0 | 0 | 0 | 0 | 0 | 1 | 0 | 1024 | -1565982
4 | K | 0102 | územní vlivy |  |  | kpl | 1 | 0 |  | 0 |  |  |  | základní | 0 | 0 | 0 | 0 | 0 | 0 | 1024 | K | 2 | ROZPOCET | 0 | 0 | 0 | 0 | 0 | 1 | 0 | 1024 | 18843686
5 | K | 0103 | provozní vlivy |  |  | kpl | 1 | 0 |  | 0 |  |  |  | základní | 0 | 0 | 0 | 0 | 0 | 0 | 1024 | K | 2 | ROZPOCET | 0 | 0 | 0 | 0 | 0 | 1 | 0 | 1024 | -100721978