## Rekapitulace stavby
2012 |  | List obsahuje: |  |  |  | 1) Souhrnný list stavby |  |  |  | 2) Rekapitulace objektů | [16 empty] | 2.0 |  |  |  |  | False | False
| optimalizováno pro tisk sestav ve formátu A4 - na výšku | [16 empty] | >> skryté sloupce << | [12 empty] | 0,01 | 21
[31 empty] | 0,01 | 15
| SOUHRNNÝ LIST STAVBY | [17 empty] | v --- níže se nacházejí doplnkové a pomocné údaje k sestavám --- v | [11 empty] | 0,001
|  | Kód: |  |  |  | 03b | [24 empty] | 0,01
|  | Stavba: |  |  |  | FZŠ Chodovická 2250/36, Praha 9 - Rekonstrukce ležatých rozvodů vody - 2. etapa | [24 empty] | 0,01
|  | JKSO: | [12 empty] | CC-CZ: | [15 empty] | 0,01
|  | Místo: | [12 empty] | Datum: |  | 29.3.2017 | [13 empty] | 0,01
0,01
|  | Objednatel: | [12 empty] | IČ: | [15 empty] | 0,01
[15 empty] | DIČ: | [15 empty] | 0,01
0,01
|  | Zhotovitel: | [12 empty] | IČ: | [15 empty] | 0,01
[15 empty] | DIČ: | [15 empty] | 0,01
False
|  | Projektant: | [12 empty] | IČ: | [15 empty] | False
[15 empty] | DIČ: | [15 empty] | True
0,01
|  | Zpracovatel: | [12 empty] | IČ: | [15 empty] | 0,01
DIČ:
Poznámka:
|  | Náklady z rozpočtů | [12 empty] | 0
|  | Ostatní náklady ze souhrnného listu | [12 empty] | 0
|  | Cena bez DPH | [12 empty] | 0
|  | DPH | základní |  |  |  | 21% |  | ze | 0 |  |  |  |  | 0
|  |  | snížená |  |  |  | 15% |  | ze | 0 |  |  |  |  | 0
|  |  | zákl. přenesená |  |  |  | 21% |  | ze | 0 |  |  |  |  | 0
|  |  | sníž. přenesená |  |  |  | 15% |  | ze | 0 |  |  |  |  | 0
|  |  | nulová |  |  |  | 0% |  | ze | 0 |  |  |  |  | 0
|  | Cena s DPH | [6 empty] | v |  | CZK |  |  |  | 0
|  | Projektant | [9 empty] | Zpracovatel
|  | Datum a podpis: | [5 empty] | Razítko |  |  |  | Datum a podpis: |  |  |  | Razítko
|  | Objednavatel | [9 empty] | Zhotovitel
|  | Datum a podpis: | [5 empty] | Razítko |  |  |  | Datum a podpis: |  |  |  | Razítko
REKAPITULACE OBJEKTŮ STAVBY
| Kód: | [5 empty] | 03b
| Stavba: | [5 empty] | FZŠ Chodovická 2250/36, Praha 9 - Rekonstrukce ležatých rozvodů vody - 2. etapa
| Místo: | [12 empty] | Datum: |  | 29.3.2017
| Objednatel: | [12 empty] | Projektant: |  |  |  |  | Informatívní údaje z listů zakázek
| Zhotovitel: | [12 empty] | Zpracovatel:
| Kód |  |  | Objekt | [8 empty] | Cena bez DPH [CZK] |  |  |  | Cena s DPH [CZK] |  | z toho Ostat. náklady [CZK] | DPH [CZK] | Normohodiny [h] | DPH základní [CZK] | DPH snížená [CZK] | DPH základní přenesená [CZK] | DPH snížená přenesená [CZK] | Základna DPH základní | Základna DPH snížená | Základna DPH zákl. přenesená | Základna DPH sníž. přenesená | Základna DPH nulová
| 1) Náklady z rozpočtů | [11 empty] | 0 |  |  |  | 0 |  | 0 | 0 | 687.3106 | 0 | 0 | 0 | 0 | 0 | 0 | 0 | 0 | 0 | D | 0 | ###NOIMPORT### | IMPORT | {619bae18-6f03-459b-b4b0-cfb978c193a1} | {00000000-0000-0000-0000-000000000000}
/ |  | 01 |  |  | SO 01 Stavební část | [7 empty] | 0 |  |  |  | 0 |  | 0 | 0 | 687.3106 | 0 | 0 | 0 | 0 | 0 | 0 | 0 | 0 | 0 |  | 1 |  | IMPORT | {5a62fac8-38f1-4ce0-9d56-b99472144ca3} | {619bae18-6f03-459b-b4b0-cfb978c193a1}
/ |  | 01.1 |  |  | SO 01.1 ZTI | [7 empty] | 0 |  |  |  | 0 |  | 0 | 0 | 0 | 0 | 0 | 0 | 0 | 0 | 0 | 0 | 0 | 0 |  | 1 |  | IMPORT | {16b6c430-3043-47bb-bd7e-d2f5f30ea2b0} | {619bae18-6f03-459b-b4b0-cfb978c193a1}
|  | 01.1 |  |  | SO 01.2 UT | [7 empty] | 0 |  |  |  | 0
|  | 01.1 |  |  | SO 01.3 MaR | [7 empty] | 0 |  |  |  | 0
/ |  | 101 |  |  | VON | [7 empty] | 0 |  |  |  | 0 |  | 0 | 0 | 0 | 0 | 0 | 0 | 0 | 0 | 0 | 0 | 0 | 0 |  | 1 |  | IMPORT | {059c3339-f25b-4db2-b66e-6eb7376892e1} | {619bae18-6f03-459b-b4b0-cfb978c193a1}
| 2) Ostatní náklady ze souhrnného listu | [11 empty] | 0 |  |  |  | 0 |  | Procent. zadání [% nákladů rozpočtu] | Zařazení nákladů | DPH | DPH [CZK]
| Celkové náklady za stavbu 1) + 2) | [11 empty] | 0 |  |  |  | 0

## 01 - SO 01 Stavební část
| List obsahuje: |  | 1) Krycí list rozpočtu |  | 2) Rekapitulace rozpočtu |  |  | 3) Rozpočet |  |  | Zpět na list: | Rekapitulace stavby
optimalizováno pro tisk sestav ve formátu A4 - na výšku | [11 empty] | >> skryté sloupce << | [9 empty] | {5a62fac8-38f1-4ce0-9d56-b99472144ca3}
2
KRYCÍ LIST ROZPOČTU | [12 empty] | v --- níže se nacházejí doplnkové a pomocné údaje k sestavám --- v | [8 empty] | False
| Stavba: |  | FZŠ Chodovická 2250/36, Praha 9 - Rekonstrukce ležatých rozvodů vody - 2. etapa
| Objekt: |  | 01 - SO 01 Stavební část
| JKSO: | [7 empty] | CC-CZ:
| Místo: | [7 empty] | Datum: |  | 29.3.2017
| Objednatel: | [7 empty] | IČ:
DIČ:
| Zhotovitel: | [7 empty] | IČ:
DIČ:
| Projektant: | [7 empty] | IČ:
DIČ:
| Zpracovatel: | [7 empty] | IČ:
DIČ:
Poznámka:
| Náklady z rozpočtu | [7 empty] | 0
| Ostatní náklady | [7 empty] | 0
| Cena bez DPH | [7 empty] | 0
| DPH | základní | 21% | ze | 0 |  |  |  | 0
|  | snížená | 15% | ze | 0 |  |  |  | 0
|  | zákl. přenesená | 21% | ze | 0 |  |  |  | 0
|  | sníž. přenesená | 15% | ze | 0 |  |  |  | 0
|  | nulová | 0% | ze | 0 |  |  |  | 0
| Cena s DPH |  |  | v | CZK |  |  | 0
| Projektant |  |  |  |  | Zpracovatel
| Datum a podpis: |  |  | Razítko |  | Datum a podpis: |  |  |  | Razítko
| Objednavatel |  |  |  |  | Zhotovitel
| Datum a podpis: |  |  | Razítko |  | Datum a podpis: |  |  |  | Razítko
REKAPITULACE ROZPOČTU
Stavba: |  |  | FZŠ Chodovická 2250/36, Praha 9 - Rekonstrukce ležatých rozvodů vody - 2. etapa
Objekt: |  |  | 01 - SO 01 Stavební část
Místo: | [6 empty] | Datum: |  | 29.3.2017
Objednatel: | [6 empty] | Projektant:
Zhotovitel: | [6 empty] | Zpracovatel:
Kód - Popis | [9 empty] | Cena celkem [CZK]
1) Náklady z rozpočtu | [9 empty] | 0 | [12 empty] | -1
| HSV - Práce a dodávky HSV | [8 empty] | 0
| 4 - Vodorovné konstrukce | [8 empty] | 0
| 6 - Úpravy povrchů, podlahy a osazování výplní | [8 empty] | 0
| 9 - Ostatní konstrukce a práce, bourání | [8 empty] | 0
| 997 - Přesun sutě | [8 empty] | 0
| 998 - Přesun hmot | [8 empty] | 0
| PSV - Práce a dodávky PSV | [8 empty] | 0
| 711 - Izolace proti vodě, vlhkosti a plynům | [8 empty] | 0
| 771 - Podlahy z dlaždic | [8 empty] | 0
| 784 - Dokončovací práce - malby a tapety | [8 empty] | 0
2) Ostatní náklady | [9 empty] | 0 |  |  |  | DPH
Celkové náklady za stavbu 1) + 2) | [7 empty] | 0
ROZPOČET
Stavba: |  |  | FZŠ Chodovická 2250/36, Praha 9 - Rekonstrukce ležatých rozvodů vody - 2. etapa
Objekt: |  |  | 01 - SO 01 Stavební část
Místo: | [6 empty] | Datum: |  | 29.3.2017
Objednatel: | [6 empty] | Projektant:
Zhotovitel: | [6 empty] | Zpracovatel:
PČ | Typ | Kód | Popis |  |  | MJ | Množství | J.cena [CZK] |  | Cena celkem [CZK] |  |  | Poznámka | DPH | J. Nh [h] | Nh celkem [h] | J. hmotnost [t] | Hmotnost celkem [t] | J. suť [t] | Suť Celkem [t]
Náklady z rozpočtu | [9 empty] | 0 | [5 empty] | 687.3106 |  | 27.0251 |  | 23.0058 |  | D | -1 | [10 empty] | 0
| HSV - Práce a dodávky HSV | [8 empty] | 0 | [5 empty] | 538.2355 |  | 25.2742 |  | 19.2673 | 1 | D | 0 |  |  |  | ROZPOCET | [6 empty] | 0
| 4 - Vodorovné konstrukce | [8 empty] | 0 | [5 empty] | 88.2774 |  | 16.0097 |  | 0 | 1 | D | 1 |  |  |  | ROZPOCET | [6 empty] | 0
1 | K | 411321515 | Stropy deskové ze ŽB tř. C 20/25 |  |  | m3 | 6.122 | 0 |  | 0 |  |  |  | základní | 1.224 | 7.4933 | 2.4534 | 15.0199 | 0 | 0 | 4 | K | 2 |  |  |  | ROZPOCET | 0 | 0 | 0 | 0 | 0 | 1 | 0 | 4 | 445995111
|  |  | ((1,5*1,5*4)+(2,0*2,0)+(2,4*3,9)+(2,25*4,1*2))*0,15 |  |  |  | 6.122 | [14 empty] | VV | 2 | 2 | True | 0 | ROZPOCET
|  |  | Součet |  |  |  | 6.122 | [14 empty] | VV | 2 | 4 | True | 1 | ROZPOCET
2 | K | 411351101 | Zřízení bednění stropů deskových |  |  | m2 | 40.81 | 0 |  | 0 |  |  |  | základní | 0.511 | 20.8539 | 0.00215 | 0.087742 | 0 | 0 | 4 | K | 2 |  |  |  | ROZPOCET | 0 | 0 | 0 | 0 | 0 | 1 | 0 | 4 | -579600011
|  |  | ((1,5*1,5*4)+(2,0*2,0*1)+(2,4*3,9)+(2,25*4,1*2)) |  |  |  | 40.81 | [14 empty] | VV | 2 | 2 | True | 0 | ROZPOCET
|  |  | Součet |  |  |  | 40.81 | [14 empty] | VV | 2 | 4 | True | 1 | ROZPOCET
3 | K | 411351102 | Odstranění bednění stropů deskových |  |  | m2 | 40.81 | 0 |  | 0 |  |  |  | základní | 0.266 | 10.8555 | 0 | 0 | 0 | 0 | 4 | K | 2 |  |  |  | ROZPOCET | 0 | 0 | 0 | 0 | 0 | 1 | 0 | 4 | 1457022519
4 | K | 411354171 | Zřízení podpěrné konstrukce stropů v do 4 m pro zatížení do 5 kPa |  |  | m2 | 40.81 | 0 |  | 0 |  |  |  | základní | 0.386 | 15.7527 | 0.0031 | 0.12651 | 0 | 0 | 4 | K | 2 |  |  |  | ROZPOCET | 0 | 0 | 0 | 0 | 0 | 1 | 0 | 4 | 1204964088
5 | K | 411354172 | Odstranění podpěrné konstrukce stropů v do 4 m pro zatížení do 5 kPa |  |  | m2 | 40.81 | 0 |  | 0 |  |  |  | základní | 0.13 | 5.3053 | 0 | 0 | 0 | 0 | 4 | K | 2 |  |  |  | ROZPOCET | 0 | 0 | 0 | 0 | 0 | 1 | 0 | 4 | 518201520
6 | K | 411361821 | Výztuž stropů betonářskou ocelí 10 505 |  |  | t | 0.735 | 0 |  | 0 |  |  |  | základní | 38.118 | 28.0167 | 1.0552 | 0.77554 | 0 | 0 | 4 | K | 2 |  |  |  | ROZPOCET | 0 | 0 | 0 | 0 | 0 | 1 | 0 | 4 | -1771704396
|  |  | 6,122*0,12 |  |  |  | 0.735 | [14 empty] | VV | 2 | 2 | True | 0 | ROZPOCET
|  |  | Součet |  |  |  | 0.735 | [14 empty] | VV | 2 | 4 | True | 1 | ROZPOCET
| 6 - Úpravy povrchů, podlahy a osazování výplní | [8 empty] | 0 | [5 empty] | 23.1267 |  | 9.2395 |  | 0 | 1 | D | 1 |  |  |  | ROZPOCET | [6 empty] | 0
7 | K | 631311114 | Mazanina tl do 80 mm z betonu prostého bez zvýšených nároků na prostředí tř. C 16/20 |  |  | m3 | 1.947 | 0 |  | 0 |  |  |  | základní | 3.213 | 6.2557 | 2.2563 | 4.3931 | 0 | 0 | 4 | K | 2 |  |  |  | ROZPOCET | 0 | 0 | 0 | 0 | 0 | 1 | 0 | 4 | -1754797826
|  |  | ((2,4*3,9)+(2,25*4,1*2))*0,07 |  |  |  | 1.947 | [14 empty] | VV | 2 | 2 | True | 0 | ROZPOCET
|  |  | Součet |  |  |  | 1.947 | [14 empty] | VV | 2 | 4 | True | 1 | ROZPOCET
8 | K | 631312121 | Doplnění dosavadních mazanin betonem prostým plochy do 4 m2 tloušťky do 80 mm |  |  | m3 | 1.943 | 0 |  | 0 |  |  |  | základní | 3.6 | 6.9948 | 2.2563 | 4.3841 | 0 | 0 | 4 | K | 2 |  |  |  | ROZPOCET | 0 | 0 | 0 | 0 | 0 | 1 | 0 | 4 | -1643276356
|  |  | ((1,5*1,5*7)+(2,0*2,0*3))*0,07 |  |  |  | 1.943 | [14 empty] | VV | 2 | 2 | True | 0 | ROZPOCET
|  |  | Součet |  |  |  | 1.943 | [14 empty] | VV | 2 | 4 | True | 1 | ROZPOCET
9 | K | 631319171 | Příplatek k mazanině tl do 80 mm za stržení povrchu spodní vrstvy před vložením výztuže |  |  | m3 | 3.89 | 0 |  | 0 |  |  |  | základní | 0.82 | 3.1898 | 0 | 0 | 0 | 0 | 4 | K | 2 |  |  |  | ROZPOCET | 0 | 0 | 0 | 0 | 0 | 1 | 0 | 4 | -1903273131
|  |  | 1,947+1,943 |  |  |  | 3.89 | [14 empty] | VV | 2 | 2 | True | 0 | ROZPOCET
|  |  | Součet |  |  |  | 3.89 | [14 empty] | VV | 2 | 4 | True | 1 | ROZPOCET
10 | K | 631362021 | Výztuž mazanin svařovanými sítěmi Kari |  |  | t | 0.439 | 0 |  | 0 |  |  |  | základní | 15.231 | 6.6864 | 1.0531 | 0.46229 | 0 | 0 | 4 | K | 2 |  |  |  | ROZPOCET | 0 | 0 | 0 | 0 | 0 | 1 | 0 | 4 | 1658675076
|  |  | ((1,5*1,5*7)+(2,0*2,0*3)+(2,4*3,9)+(2,25*4,1*2))*0,0079 |  |  |  | 0.439 | [14 empty] | VV | 2 | 2 | True | 0 | ROZPOCET
|  |  | Součet |  |  |  | 0.439 | [14 empty] | VV | 2 | 4 | True | 1 | ROZPOCET
| 9 - Ostatní konstrukce a práce, bourání | [8 empty] | 0 | [5 empty] | 360.4657 |  | 0.02504 |  | 19.2673 | 1 | D | 1 |  |  |  | ROZPOCET | [6 empty] | 0
11 | K | 949101112 | Lešení pomocné pro objekty pozemních staveb s lešeňovou podlahou v do 3,5 m zatížení do 150 kg/m2 |  |  | m2 | 100 | 0 |  | 0 |  |  |  | základní | 0.126 | 12.6 | 0.00021 | 0.021 | 0 | 0 | 4 | K | 2 |  |  |  | ROZPOCET | 0 | 0 | 0 | 0 | 0 | 1 | 0 | 4 | 1087856992
12 | K | 952901221 | Vyčištění budov průmyslových objektů při jakékoliv výšce podlaží |  |  | m2 | 100 | 0 |  | 0 |  |  |  | základní | 0.263 | 26.3 | 4e-05 | 0.004 | 0 | 0 | 4 | K | 2 |  |  |  | ROZPOCET | 0 | 0 | 0 | 0 | 0 | 1 | 0 | 4 | 613020851
13 | K | 9555R01 | deratizace + položení nástrah proti hlodavcům |  |  | kpl | 1 | 0 |  | 0 |  |  |  | základní | 0.263 | 0.263 | 4e-05 | 4e-05 | 0 | 0 | 4 | K | 2 |  |  |  | ROZPOCET | 0 | 0 | 0 | 0 | 0 | 1 | 0 | 4 | 767850632
14 | K | 965042231 | Bourání podkladů pod dlažby nebo mazanin betonových nebo z litého asfaltu tl přes 100 mm pl do 4 m2 |  |  | m3 | 0.91 | 0 |  | 0 |  |  |  | základní | 9.07 | 8.2537 | 0 | 0 | 2.2 | 2.002 | 4 | K | 2 |  |  |  | ROZPOCET | 0 | 0 | 0 | 0 | 0 | 1 | 0 | 4 | 328754902
|  |  | ((1,5*1,5*4)+(2,0*2,0))*0,07 |  |  |  | 0.91 | [14 empty] | VV | 2 | 2 | True | 0 | ROZPOCET
|  |  | Součet |  |  |  | 0.91 | [14 empty] | VV | 2 | 4 | True | 1 | ROZPOCET
15 | K | 965042241 | Bourání podkladů pod dlažby nebo mazanin betonových nebo z litého asfaltu tl přes 100 mm pl pře 4 m2 |  |  | m3 | 1.947 | 0 |  | 0 |  |  |  | základní | 5.867 | 11.423 | 0 | 0 | 2.2 | 4.2834 | 4 | K | 2 |  |  |  | ROZPOCET | 0 | 0 | 0 | 0 | 0 | 1 | 0 | 4 | 1505594382
|  |  | ((2,4*3,9)+(2,25*4,1*2))*0,07 |  |  |  | 1.947 | [14 empty] | VV | 2 | 2 | True | 0 | ROZPOCET
|  |  | Součet |  |  |  | 1.947 | [14 empty] | VV | 2 | 4 | True | 1 | ROZPOCET
16 | K | 965049111 | Příplatek k bourání betonových mazanin za bourání mazanin se svařovanou sítí tl do 100 mm |  |  | m3 | 2.857 | 0 |  | 0 |  |  |  | základní | 4.828 | 13.7936 | 0 | 0 | 0.044 | 0.12571 | 4 | K | 2 |  |  |  | ROZPOCET | 0 | 0 | 0 | 0 | 0 | 1 | 0 | 4 | -1000089502
|  |  | 0,91+1,947 |  |  |  | 2.857 | [14 empty] | VV | 2 | 2 | True | 0 | ROZPOCET
|  |  | Součet |  |  |  | 2.857 | [14 empty] | VV | 2 | 4 | True | 1 | ROZPOCET
17 | K | 972055691 | Vybourání otvorů ve stropech z ŽB prefabrikátů tl přes 120 mm |  |  | m3 | 6.122 | 0 |  | 0 |  |  |  | základní | 15.741 | 96.3664 | 0 | 0 | 2.1 | 12.8562 | 4 | K | 2 |  |  |  | ROZPOCET | 0 | 0 | 0 | 0 | 0 | 1 | 0 | 4 | 510751164
|  |  | ((1,5*1,5*4)+(2,0*2,0)+(2,4*3,9)+(2,25*4,1*2))*0,15 |  |  |  | 6.122 | [14 empty] | VV | 2 | 2 | True | 0 | ROZPOCET
|  |  | Součet |  |  |  | 6.122 | [14 empty] | VV | 2 | 4 | True | 1 | ROZPOCET
18 | K | 985131111 | Očištění ploch stěna podlah tlakovou vodou |  |  | m2 | 532 | 0 |  | 0 |  |  |  | základní | 0.273 | 145.236 | 0 | 0 | 0 | 0 | 4 | K | 2 |  |  |  | ROZPOCET | 0 | 0 | 0 | 0 | 0 | 1 | 0 | 4 | 24731199
|  |  | 394+138 |  |  |  | 532 | [14 empty] | VV | 2 | 2 | True | 0 | ROZPOCET
|  |  | Součet |  |  |  | 532 | [14 empty] | VV | 2 | 4 | True | 1 | ROZPOCET
19 | K | 985132111 | Očištění podhledů tlakovou vodou |  |  | m2 | 138 | 0 |  | 0 |  |  |  | základní | 0.335 | 46.23 | 0 | 0 | 0 | 0 | 4 | K | 2 |  |  |  | ROZPOCET | 0 | 0 | 0 | 0 | 0 | 1 | 0 | 4 | -1693907579
|  |  | 138 |  |  |  | 138 | [14 empty] | VV | 2 | 2 | True | 0 | ROZPOCET
|  |  | Součet |  |  |  | 138 | [14 empty] | VV | 2 | 4 | True | 1 | ROZPOCET
| 997 - Přesun sutě | [8 empty] | 0 | [5 empty] | 48.7497 |  | 0 |  | 0 | 1 | D | 1 |  |  |  | ROZPOCET | [6 empty] | 0
20 | K | 997013151 | Vnitrostaveništní doprava suti a vybouraných hmot pro budovy v do 6 m s omezením mechanizace |  |  | t | 23.006 | 0 |  | 0 |  |  |  | základní | 1.88 | 43.2513 | 0 | 0 | 0 | 0 | 4 | K | 2 |  |  |  | ROZPOCET | 0 | 0 | 0 | 0 | 0 | 1 | 0 | 4 | 2045835479
21 | K | 997013501 | Odvoz suti a vybouraných hmot na skládku nebo meziskládku do 1 km se složením |  |  | t | 23.006 | 0 |  | 0 |  |  |  | základní | 0.125 | 2.8758 | 0 | 0 | 0 | 0 | 4 | K | 2 |  |  |  | ROZPOCET | 0 | 0 | 0 | 0 | 0 | 1 | 0 | 4 | 804113617
22 | K | 997013509 | Příplatek k odvozu suti a vybouraných hmot na skládku ZKD 1 km přes 1 km |  |  | t | 437.114 | 0 |  | 0 |  |  |  | základní | 0.006 | 2.6227 | 0 | 0 | 0 | 0 | 4 | K | 2 |  |  |  | ROZPOCET | 0 | 0 | 0 | 0 | 0 | 1 | 0 | 4 | -622086193
23 | K | 997013801 | Poplatek za uložení stavebního betonového odpadu na skládce (skládkovné) |  |  | t | 0.093 | 0 |  | 0 |  |  |  | základní | 0 | 0 | 0 | 0 | 0 | 0 | 4 | K | 2 |  |  |  | ROZPOCET | 0 | 0 | 0 | 0 | 0 | 1 | 0 | 4 | -954902114
|  |  | 0,093 |  |  |  | 0.093 | [14 empty] | VV | 2 | 2 | True | 0 | ROZPOCET
|  |  | Součet |  |  |  | 0.093 | [14 empty] | VV | 2 | 4 | True | 1 | ROZPOCET
24 | K | 997013802 | Poplatek za uložení stavebního železobetonového odpadu na skládce (skládkovné) |  |  | t | 19.267 | 0 |  | 0 |  |  |  | základní | 0 | 0 | 0 | 0 | 0 | 0 | 4 | K | 2 |  |  |  | ROZPOCET | 0 | 0 | 0 | 0 | 0 | 1 | 0 | 4 | 1478878394
|  |  | 2,002+4,283+0,126+12,856 |  |  |  | 19.267 | [14 empty] | VV | 2 | 2 | True | 0 | ROZPOCET
|  |  | Součet |  |  |  | 19.267 | [14 empty] | VV | 2 | 4 | True | 1 | ROZPOCET
25 | K | 997013803 | Poplatek za uložení stavebního odpadu z keramických materiálů na skládce (skládkovné) |  |  | t | 3.482 | 0 |  | 0 |  |  |  | základní | 0 | 0 | 0 | 0 | 0 | 0 | 4 | K | 2 |  |  |  | ROZPOCET | 0 | 0 | 0 | 0 | 0 | 1 | 0 | 4 | 2088777567
|  |  | 0,088+3,394 |  |  |  | 3.482 | [14 empty] | VV | 2 | 2 | True | 0 | ROZPOCET
|  |  | Součet |  |  |  | 3.482 | [14 empty] | VV | 2 | 4 | True | 1 | ROZPOCET
26 | K | 997013814 | Poplatek za uložení stavebního odpadu z izolačních hmot na skládce (skládkovné) |  |  | t | 0.163 | 0 |  | 0 |  |  |  | základní | 0 | 0 | 0 | 0 | 0 | 0 | 4 | K | 2 |  |  |  | ROZPOCET | 0 | 0 | 0 | 0 | 0 | 1 | 0 | 4 | 589032089
|  |  | 0,163 |  |  |  | 0.163 | [14 empty] | VV | 2 | 2 | True | 0 | ROZPOCET
|  |  | Součet |  |  |  | 0.163 | [14 empty] | VV | 2 | 4 | True | 1 | ROZPOCET
| 998 - Přesun hmot | [8 empty] | 0 | [5 empty] | 17.616 |  | 0 |  | 0 | 1 | D | 1 |  |  |  | ROZPOCET | [6 empty] | 0
27 | K | 998012021 | Přesun hmot pro budovy monolitické v do 6 m |  |  | t | 25.274 | 0 |  | 0 |  |  |  | základní | 0.697 | 17.616 | 0 | 0 | 0 | 0 | 4 | K | 2 |  |  |  | ROZPOCET | 0 | 0 | 0 | 0 | 0 | 1 | 0 | 4 | 1919666483
| PSV - Práce a dodávky PSV | [8 empty] | 0 | [5 empty] | 149.075 |  | 1.7509 |  | 3.7385 | 2 | D | 0 |  |  |  | ROZPOCET | [6 empty] | 0
| 711 - Izolace proti vodě, vlhkosti a plynům | [8 empty] | 0 | [5 empty] | 10.4882 |  | 0.21813 |  | 0.16324 | 2 | D | 1 |  |  |  | ROZPOCET | [6 empty] | 0
28 | K | 711131811 | Odstranění izolace proti zemní vlhkosti vodorovné |  |  | m2 | 40.81 | 0 |  | 0 |  |  |  | základní | 0.035 | 1.4284 | 0 | 0 | 0.004 | 0.16324 | 16 | K | 2 |  |  |  | ROZPOCET | 0 | 0 | 0 | 0 | 0 | 1 | 0 | 16 | -169962326
|  |  | "podlahy" 40,81 |  |  |  | 40.81 | [14 empty] | VV | 2 | 2 | True | 0 | ROZPOCET
|  |  | Součet |  |  |  | 40.81 | [14 empty] | VV | 2 | 4 | True | 1 | ROZPOCET
29 | K | 711141559 | Provedení izolace proti zemní vlhkosti pásy přitavením vodorovné NAIP |  |  | m2 | 40.81 | 0 |  | 0 |  |  |  | základní | 0.222 | 9.0598 | 0.0004 | 0.016324 | 0 | 0 | 16 | K | 2 |  |  |  | ROZPOCET | 0 | 0 | 0 | 0 | 0 | 1 | 0 | 16 | 885575534
|  |  | "pod dlažbu" ((1,5*1,5*4)+(2,0*2,0)+(2,4*3,9)+(2,25*4,1*2)) |  |  |  | 40.81 | [14 empty] | VV | 2 | 2 | True | 0 | ROZPOCET
|  |  | Součet |  |  |  | 40.81 | [14 empty] | VV | 2 | 4 | True | 1 | ROZPOCET
30 | M | 628521231 | hydroizolační pás |  |  | m2 | 46.932 | 0 |  | 0 |  |  |  | základní | 0 | 0 | 0.0043 | 0.20181 | 0 | 0 | 32 | M | 2 |  |  |  | ROZPOCET | 0 | 0 | 0 | 0 | 0 | 1 | 0 | 16 | 2075260041
31 | K | 998711201 | Přesun hmot procentní pro izolace proti vodě, vlhkosti a plynům v objektech v do 6 m |  |  | % | 140.469 | 0 |  | 0 |  |  |  | základní | 0 | 0 | 0 | 0 | 0 | 0 | 16 | K | 2 |  |  |  | ROZPOCET | 0 | 0 | 0 | 0 | 0 | 1 | 0 | 16 | -342191548
| 771 - Podlahy z dlaždic | [8 empty] | 0 | [5 empty] | 55.4969 |  | 1.0493 |  | 3.4822 | 2 | D | 1 |  |  |  | ROZPOCET | [6 empty] | 0
32 | K | 771471810 | Demontáž soklíků z dlaždic keramických kladených do malty rovných |  |  | m | 7.5 | 0 |  | 0 |  |  |  | základní | 0.098 | 0.735 | 0 | 0 | 0.01174 | 0.08805 | 16 | K | 2 |  |  |  | ROZPOCET | 0 | 0 | 0 | 0 | 0 | 1 | 0 | 16 | 555067304
|  |  | 7,5 |  |  |  | 7.5 | [14 empty] | VV | 2 | 2 | True | 0 | ROZPOCET
|  |  | Součet |  |  |  | 7.5 | [14 empty] | VV | 2 | 4 | True | 1 | ROZPOCET
33 | K | 771473112 | Montáž soklíků z dlaždic keramických lepených rovných v do 90 mm |  |  | m | 7.5 | 0 |  | 0 |  |  |  | základní | 0.19 | 1.425 | 0.00028 | 0.0021 | 0 | 0 | 16 | K | 2 |  |  |  | ROZPOCET | 0 | 0 | 0 | 0 | 0 | 1 | 0 | 16 | 45301214
34 | M | 597613381 | sokl keramický 44,5 x 8,5 x 1 cm |  |  | kus | 18.539 | 0 |  | 0 |  |  |  | základní | 0 | 0 | 0.00102 | 0.01891 | 0 | 0 | 32 | M | 2 |  |  |  | ROZPOCET | 0 | 0 | 0 | 0 | 0 | 1 | 0 | 16 | 81480829
|  |  | 7,5/0,445 |  |  |  | 16.854 | [14 empty] | VV | 2 | 2 | True | 0 | ROZPOCET
|  |  | Součet |  |  |  | 16.854 | [14 empty] | VV | 2 | 4 | True | 1 | ROZPOCET
35 | K | 771571810 | Demontáž podlah z dlaždic keramických kladených do malty |  |  | m2 | 40.81 | 0 |  | 0 |  |  |  | základní | 0.368 | 15.0181 | 0 | 0 | 0.08317 | 3.3942 | 16 | K | 2 |  |  |  | ROZPOCET | 0 | 0 | 0 | 0 | 0 | 1 | 0 | 16 | 594011088
36 | K | 771573133 | Montáž podlah keramických režných protiskluzných lepených do 100 ks/m2 |  |  | m2 | 40.81 | 0 |  | 0 |  |  |  | základní | 0.78 | 31.8318 | 0.00427 | 0.17426 | 0 | 0 | 16 | K | 2 |  |  |  | ROZPOCET | 0 | 0 | 0 | 0 | 0 | 1 | 0 | 16 | 233110417
|  |  | ((1,5*1,5*4)+(2,0*2,0)+(2,4*3,9)+(2,25*4,1*2)) |  |  |  | 40.81 | [14 empty] | VV | 2 | 2 | True | 0 | ROZPOCET
|  |  | Součet |  |  |  | 40.81 | [14 empty] | VV | 2 | 4 | True | 1 | ROZPOCET
37 | M | 597611555 | dlaždice keramické - dle stávajících |  |  | m2 | 44.891 | 0 |  | 0 |  |  |  | základní | 0 | 0 | 0.0155 | 0.69581 | 0 | 0 | 32 | M | 2 |  |  |  | ROZPOCET | 0 | 0 | 0 | 0 | 0 | 1 | 0 | 16 | -1610733254
38 | K | 771579191 | Příplatek k montáž podlah keramických za plochu do 5 m2 |  |  | m2 | 13 | 0 |  | 0 |  |  |  | základní | 0.03 | 0.39 | 0 | 0 | 0 | 0 | 16 | K | 2 |  |  |  | ROZPOCET | 0 | 0 | 0 | 0 | 0 | 1 | 0 | 16 | 1305875291
|  |  | ((1,5*1,5*4)+(2,0*2,0)) |  |  |  | 13 | [14 empty] | VV | 2 | 2 | True | 0 | ROZPOCET
|  |  | Součet |  |  |  | 13 | [14 empty] | VV | 2 | 4 | True | 1 | ROZPOCET
39 | K | 771579195 | Příplatek k montáž podlah keramických za spárování bílým cementem |  |  | m2 | 13 | 0 |  | 0 |  |  |  | základní | 0 | 0 | 0.00062 | 0.00806 | 0 | 0 | 16 | K | 2 |  |  |  | ROZPOCET | 0 | 0 | 0 | 0 | 0 | 1 | 0 | 16 | -362693521
40 | K | 771591111 | Podlahy penetrace podkladu |  |  | m2 | 13 | 0 |  | 0 |  |  |  | základní | 0.044 | 0.572 | 0.0003 | 0.0039 | 0 | 0 | 16 | K | 2 |  |  |  | ROZPOCET | 0 | 0 | 0 | 0 | 0 | 1 | 0 | 16 | -1786682548
41 | K | 771591R | Izolace proti kročejovému hluku celoplošně lepená |  |  | m2 | 13 | 0 |  | 0 |  |  |  | základní | 0.125 | 1.625 | 0.0041 | 0.0533 | 0 | 0 | 16 | K | 2 |  |  |  | ROZPOCET | 0 | 0 | 0 | 0 | 0 | 1 | 0 | 16 | 404257017
42 | K | 771990111 | Vyrovnání podkladu samonivelační stěrkou tl 4 mm pevnosti 15 Mpa |  |  | m2 | 13 | 0 |  | 0 |  |  |  | základní | 0.3 | 3.9 | 0.00715 | 0.09295 | 0 | 0 | 16 | K | 2 |  |  |  | ROZPOCET | 0 | 0 | 0 | 0 | 0 | 1 | 0 | 16 | -582015713
43 | K | 998771201 | Přesun hmot procentní pro podlahy z dlaždic v objektech v do 6 m |  |  | % | 530.146 | 0 |  | 0 |  |  |  | základní | 0 | 0 | 0 | 0 | 0 | 0 | 16 | K | 2 |  |  |  | ROZPOCET | 0 | 0 | 0 | 0 | 0 | 1 | 0 | 16 | 1501950804
| 784 - Dokončovací práce - malby a tapety | [8 empty] | 0 | [5 empty] | 83.09 |  | 0.4835 |  | 0.093 | 2 | D | 1 |  |  |  | ROZPOCET | [6 empty] | 0
44 | K | 784121003 | Oškrabání malby v mísnostech |  |  | m2 | 300 | 0 |  | 0 |  |  |  | základní | 0.079 | 23.7 | 0.001 | 0.3 | 0.00031 | 0.093 | 16 | K | 2 |  |  |  | ROZPOCET | 0 | 0 | 0 | 0 | 0 | 1 | 0 | 16 | -620982924
45 | K | 784121033 | Mydlení podkladu v místnostech |  |  | m2 | 300 | 0 |  | 0 |  |  |  | základní | 0.042 | 12.6 | 3e-05 | 0.009 | 0 | 0 | 16 | K | 2 |  |  |  | ROZPOCET | 0 | 0 | 0 | 0 | 0 | 1 | 0 | 16 | -1336901147
46 | K | 784161003 | Tmelení spar a rohů šířky do 3 mm akrylátovým tmelem v místnostech |  |  | m | 50 | 0 |  | 0 |  |  |  | základní | 0.046 | 2.3 | 1e-05 | 0.0005 | 0 | 0 | 16 | K | 2 |  |  |  | ROZPOCET | 0 | 0 | 0 | 0 | 0 | 1 | 0 | 16 | -817167753
47 | K | 784161223 | Lokální vyrovnání podkladu sádrovou stěrkou plochy do 0,5 m2 v místnostech |  |  | kus | 15 | 0 |  | 0 |  |  |  | základní | 0.086 | 1.29 | 0.0024 | 0.036 | 0 | 0 | 16 | K | 2 |  |  |  | ROZPOCET | 0 | 0 | 0 | 0 | 0 | 1 | 0 | 16 | 2036073677
48 | K | 784181003 | Jednonásobné pačokování v místnostech |  |  | m2 | 300 | 0 |  | 0 |  |  |  | základní | 0.033 | 9.9 | 0.0002 | 0.06 | 0 | 0 | 16 | K | 2 |  |  |  | ROZPOCET | 0 | 0 | 0 | 0 | 0 | 1 | 0 | 16 | 1901899149
49 | K | 784211103 | Dvojnásobné malby |  |  | m2 | 300 | 0 |  | 0 |  |  |  | základní | 0.111 | 33.3 | 0.00026 | 0.078 | 0 | 0 | 16 | K | 2 |  |  |  | ROZPOCET | 0 | 0 | 0 | 0 | 0 | 1 | 0 | 16 | 2018836568

## 01.1 - SO 01.1 ZTI
| List obsahuje: |  | 1) Krycí list rozpočtu |  | 2) Rekapitulace rozpočtu |  |  | 3) Rozpočet |  |  | Zpět na list: | Rekapitulace stavby
optimalizováno pro tisk sestav ve formátu A4 - na výšku | [11 empty] | >> skryté sloupce << | [9 empty] | {16b6c430-3043-47bb-bd7e-d2f5f30ea2b0}
2
KRYCÍ LIST ROZPOČTU | [12 empty] | v --- níže se nacházejí doplnkové a pomocné údaje k sestavám --- v | [8 empty] | False
| Stavba: |  | FZŠ Chodovická 2250/36, Praha 9 - Rekonstrukce ležatých rozvodů vody - 2. etapa
| Objekt: |  | 01.1 - SO 01.1 ZTI
| JKSO: | [7 empty] | CC-CZ:
| Místo: | [7 empty] | Datum: |  | 29.3.2017
| Objednatel: | [7 empty] | IČ:
DIČ:
| Zhotovitel: | [7 empty] | IČ:
DIČ:
| Projektant: | [7 empty] | IČ:
DIČ:
| Zpracovatel: | [7 empty] | IČ:
DIČ:
Poznámka:
| Náklady z rozpočtu | [7 empty] | 0
| Ostatní náklady | [7 empty] | 0
| Cena bez DPH | [7 empty] | 0
| DPH | základní | 21% | ze | 0 |  |  |  | 0
|  | snížená | 15% | ze | 0 |  |  |  | 0
|  | zákl. přenesená | 21% | ze | 0 |  |  |  | 0
|  | sníž. přenesená | 15% | ze | 0 |  |  |  | 0
|  | nulová | 0% | ze | 0 |  |  |  | 0
| Cena s DPH |  |  | v | CZK |  |  | 0
| Projektant |  |  |  |  | Zpracovatel
| Datum a podpis: |  |  | Razítko |  | Datum a podpis: |  |  |  | Razítko
| Objednavatel |  |  |  |  | Zhotovitel
| Datum a podpis: |  |  | Razítko |  | Datum a podpis: |  |  |  | Razítko
REKAPITULACE ROZPOČTU
Stavba: |  |  | FZŠ Chodovická 2250/36, Praha 9 - Rekonstrukce ležatých rozvodů vody - 2. etapa
Objekt: |  |  | 01.1 - SO 01.1 ZTI
Místo: | [6 empty] | Datum: |  | 29.3.2017
Objednatel: | [6 empty] | Projektant:
Zhotovitel: | [6 empty] | Zpracovatel:
Kód - Popis | [9 empty] | Cena celkem [CZK]
1) Náklady z rozpočtu | [9 empty] | 0 | [12 empty] | -1
| PSV - PSV | [8 empty] | 0
| 72X - ZTI | [8 empty] | 0
2) Ostatní náklady | [9 empty] | 0 |  |  |  | DPH
Celkové náklady za stavbu 1) + 2) | [7 empty] | 0
ROZPOČET
Stavba: |  |  | FZŠ Chodovická 2250/36, Praha 9 - Rekonstrukce ležatých rozvodů vody - 2. etapa
Objekt: |  |  | 01.1 - SO 01.1 ZTI
Místo: | [6 empty] | Datum: |  | 29.3.2017
Objednatel: | [6 empty] | Projektant:
Zhotovitel: | [6 empty] | Zpracovatel:
PČ | Typ | Kód | Popis |  |  | MJ | Množství | J.cena [CZK] |  | Cena celkem [CZK] |  |  | Poznámka | DPH | J. Nh [h] | Nh celkem [h] | J. hmotnost [t] | Hmotnost celkem [t] | J. suť [t] | Suť Celkem [t]
Náklady z rozpočtu | [9 empty] | 0 | [5 empty] | 0 |  | 0 |  | 0 |  | D | -1 | [7 empty] | 0
| PSV - PSV | [8 empty] | 0 | [5 empty] | 0 |  | 0 |  | 0 | 2 | D | 0 | ROZPOCET | [6 empty] | 0
| 72X - ZTI | [8 empty] | 0 | [5 empty] | 0 |  | 0 |  | 0 | 2 | D | 1 | ROZPOCET | [6 empty] | 0
1 | K | 72R0001 | ZTI |  |  |  | 1 | 0 |  | 0 |  |  |  | základní | 0 | 0 | 0 | 0 | 0 | 0 | 16 | K | 2 | ROZPOCET | 0 | 0 | 0 | 0 | 0 | 1 | 0 | 16 | 356104840

## ZTI
ROZPOČET S VÝKAZEM VÝMĚR
Stavba: FZŠ Chodovická 2250, PD rekonstrukce rozvodů vody
Objekt: D.1.4 ZDRAVOTNĚ TECHNICKÉ INSTALACE - 1.ETAPA, PAVILONY A, C
Objednatel:
Zhotovitel: | [5 empty] | Zpracoval: Ing. Karel Dovrtěl
Místo: FZŠ Chodovická 2250 | [5 empty] | Datum: 25. 4. 2017
Č. | KCN | Kód položky | Popis | MJ | Množství celkem | Cena jednotková | Cena celkem
1 | 2 | 3 | 4 | 5 | 6 | 7 | 8
|  | HSV | Práce a dodávky HSV |  |  |  | 0
|  | 8 | Trubní vedení |  |  |  | 0
1 | 271 | 852242122 | Montáž potrubí z trub litinových tlakových přírubových délky do 1 m otevřený výkop DN 80 | kus | 20 | 0 | 0
|  |  | 15+5 "přirubové trouby |  | 20
2 | 552 | 552532470 | trouba přírubová litinová práškový epoxid tl.250µm FF DN 80 mm délka 1000 mm | kus | 15 | 0 | 0
3 | 552 | 552532410 | trouba přírubová litinová práškový epoxid tl.250µm FF DN 80 mm délka 500 mm | kus | 5 | 0 | 0
4 | 271 | 852262122 | Montáž potrubí z trub litinových tlakových přírubových délky do 1 m otevřený výkop DN 100 | kus | 92 | 0 | 0
|  |  | 85+2+5 "přirubové trouby |  | 92
5 | 552 | 552532630 | trouba přírubová litinová práškový epoxid tl.250µm FF DN 100 mm délka 1000 mm | kus | 85 | 0 | 0
6 | 552 | 552532570 | trouba přírubová litinová práškový epoxid tl.250µm FF DN 100 mm délka 500 mm | kus | 2 | 0 | 0
7 | 552 | 552532530 | trouba přírubová litinová práškový epoxid tl.250µm FF DN 100 mm délka 300 mm | kus | 5 | 0 | 0
8 | 271 | 852242192 | Příplatek za práci ve štole na potrubí z trub litinových přírubových délky do 1 m DN 80 až 250 | kus | 112 | 0 | 0
|  |  | 92+20 "přirubové trouby |  | 112
9 | 271 | 857241131 | Montáž litinových tvarovek jednoosých hrdlových otevřený výkop s integrovaným těsněním DN 80 | kus | 22 | 0 | 0
|  |  | 1+7+5+4+5 "přirubové tvarovky |  | 22
10 | 422 | 422211160 | šoupátko s přírubami, voda, kat.č.: 4000E2 DN 80 mm PN16 | kus | 1 | 0 | 0
11 | 552 | 552507130 | tvarovka přírubová s přírubovou odbočkou T-DN 80x80 PN 10-16-25-40 natural | kus | 7 | 0 | 0
12 | 552 | 552536860 | příruba zaslepovací z tvárné litiny,práškový epoxid, tl.250µm XG DN 80 mm závit 1" | kus | 5 | 0 | 0
13 | 552 | 552536890 | příruba zaslepovací z tvárné litiny,práškový epoxid, tl.250µm XG DN 80 mm závit 2" | kus | 4 | 0 | 0
14 | 552 | 552540260 | koleno přírubové z tvárné litiny,práškový epoxid, tl.250µm Q-kus DN 80-90° | kus | 5 | 0 | 0
15 | 273 | 273225090 | těsnění přírubové pryžové DN 80 d=89/132 mm | kus | 42 | 0 | 0
dle ČSN 131550.1
|  |  | 22+20 "přirubové tvarovky, fitinky, trouby |  | 42
16 | 271 | 857261131 | Montáž litinových tvarovek jednoosých hrdlových otevřený výkop s integrovaným těsněním DN 100 | kus | 35 | 0 | 0
|  |  | 1+10+3+5+2+2+2+10 "přirubové tvarovky |  | 35
17 | 552 | 552507180 | tvarovka přírubová s přírubovou odbočkou T-DN 100x80 PN 10-16 natural | kus | 1 | 0 | 0
18 | 552 | 552507140 | tvarovka přírubová s přírubovou odbočkou T-DN 100x100 PN 10-16 natural | kus | 10 | 0 | 0
19 | 552 | 552536960 | příruba zaslepovací z tvárné litiny,práškový epoxid, tl.250µm XG DN 100 mm závit 2" | kus | 3 | 0 | 0
20 | 552 | 552536930 | příruba zaslepovací z tvárné litiny,práškový epoxid, tl.250µm XG DN 100 mm závit 1" | kus | 5 | 0 | 0
21 | 552 | 552540270 | koleno přírubové z tvárné litiny,práškový epoxid, tl.250µm Q-kus DN 100-90° | kus | 2 | 0 | 0
22 | 552 | 552536120 | přechod přírubový,práškový epoxid, tl.250µm FFR-kus litinový délka 200 mm DN 100/80 mm | kus | 2 | 0 | 0
23 | 552 | 552516580 | příruba litinová úsporná PN16 pro vodovodní litinové potrubí 100/118 mm | kus | 2 | 0 | 0
24 | 552 | 552534900 | tvarovka přírubová litinová s hladkým koncem,práškový epoxid, tl.250µm F-kus DN 100 mm | kus | 10 | 0 | 0
25 | 273 | 273225100 | těsnění přírubové pryžové DN 100 d=114/152 mm | kus | 127 | 0 | 0
dle ČSN 131550.1
|  |  | 92+35 "přirubové tvarovky, fitinky, trouby |  | 127
26 | 309 | 309251230 | šroub + matice metrický DIN 931 5.8 BZ M16 x 110 | 100 kus | 13.52 | 0 | 0
|  |  | ((20+92+22+35)*8)/100 "přirubové tvarovky, fitinky, trouby |  | 13.52
27 | 271 | 857241192 | Příplatek za práci ve štole při montáži litinových tvarovek jednoosých hrdlových DN 80 až 250 | kus | 56 | 0 | 0
|  |  | 22+34 "přirubové tvarovky |  | 56
28 | 271 | 892233111 | Proplach a desinfekce vodovodního potrubí DN od 40 do 70 | m | 122.1 | 0 | 0
|  |  | 15+5*0,5+85+2*0,5+5*0,3+22*0,3+35*0,3 "vodovod |  | 122.1
29 | 271 | 892271111 | Tlaková zkouška vodou potrubí DN 100 nebo 125 | m | 121.8 | 0 | 0
|  | 9 | Ostatní konstrukce a práce-bourání |  |  |  | 0
30 | R | 9101010-R | Stavební přidružené práce, výpomoce - drážky, prostupy, zazdění potrubí, apod. | soubor | 1 | 0 | 0
31 | 721 | 722110815 | Demontáž potrubí litinové přírubové do DN 125 | m | 112 | 0 | 0
|  |  | 20+92 "demontáž stávající potrubí |  | 112
32 | 721 | 722130803 | Demontáž potrubí ocelové pozinkované závitové do DN 50 | m | 245 | 0 | 0
|  |  | 45+120+80 "demontáž stávajícího potrubí |  | 245
33 | 721 | 722211814 | Demontáž armatur přírubových se dvěma přírubami DN 100 | kus | 59 | 0 | 0
|  |  | 2+22+35 "demontáž stávající šoupat, tvarovek |  | 59
34 | 721 | 722220855 | Demontáž armatur závitových s jedním závitem G do 2 1/2 | kus | 15 | 0 | 0
|  |  | 5+10 "demontáž stávající ventilů |  | 15
35 | 721 | 722290821 | Přemístění vnitrostaveništní demontovaných hmot pro vnitřní vodovod v objektech výšky do 6 m | t | 5.197 | 0 | 0
|  | 99 | Přesun hmot |  |  |  | 0
36 | 013 | 997013813 | Poplatek za uložení stavebního odpadu z plastických hmot na skládce (skládkovné) | t | 0.077 | 0 | 0
|  |  | 35*0,0022 "demontáž potrubí |  | 0.077
37 | 221 | 997221571 | Vodorovná doprava vybouraných hmot do 1 km | t | 0.385 | 0 | 0
|  |  | 5*0,077 |  | 0.385
38 | 271 | 998276101 | Přesun hmot pro trubní vedení z trub z plastických hmot otevřený výkop | t | 0.096 | 0 | 0
|  | PSV | PSV |  |  |  | 0
|  | 722 | Zdravotechnika - vnitřní vodovod |  |  |  | 0
39 | 721 | 722130916 | Potrubí pozinkované závitové přeřezání ocelové trubky do DN 50 | kus | 5 | 0 | 0
|  |  | 5 "napojení na stávající potrubí |  | 5
40 | 721 | 722130995 | Potrubí pozinkované závitové vsazení odbočky do potrubí oboustranná svěrná spojka do DN 50 | kus | 5 | 0 | 0
|  |  | 5 "napojení na stávající potrubí |  | 5
41 | 721 | 722131936 | Potrubí pozinkované závitové propojení potrubí DN 50 | kus | 5 | 0 | 0
|  |  | 5 "napojení na stávající potrubí |  | 5
42 | 721 | 722130236 | Potrubí vodovodní ocelové závitové pozinkované svařované běžné DN 50 | m | 45 | 0 | 0
|  |  | 45 "požární vodovod |  | 45
43 | 721 | 722171917 | Potrubí plastové odříznutí trubky D do 63 mm | kus | 25 | 0 | 0
|  |  | 25 "napojení na stávající potrubí |  | 25
44 | 721 | 722171937 | Potrubí plastové vsazení odbočky D do 63 mm vč. tvarovka napojení | kus | 25 | 0 | 0
|  |  | 25 "napojení na stávající potrubí |  | 25
45 | 721 | 722176114 | Montáž potrubí plastové spojované svary polyfuzně do D 32 mm | m | 120 | 0 | 0
|  |  | 120 "studená voda, cirkulace |  | 120
46 | 286 | 286151550 | trubka tlaková PPR řada PN 20 32 x 5,4 x 4000 mm | m | 123.6 | 0 | 0
|  |  | 1,03*120 |  | 123.6
47 | R | 722101103 | Pozinkovaný nosný žlab D32/2000 mm, dodávka a montáž | kus | 66 | 0 | 0
|  |  | 1,1*(120)/2 |  | 66
48 | 721 | 722176117 | Montáž potrubí plastové spojované svary polyfuzně do D 63 mm | m | 80 | 0 | 0
|  |  | 80 "studená voda, teplá voda |  | 80
49 | 286 | 286151640 | trubka tlaková PPR řada PN 20 63 x 10,5 x 4000 mm | m | 82.4 | 0 | 0
|  |  | 1,03*80 |  | 82.4
50 | R | 722101106 | Pozinkovaný nosný žlab D63/2000 mm, dodávka a montáž | kus | 44 | 0 | 0
|  |  | 1,1*(80)/2 |  | 44
51 | 286 | 286151510 | tvarovky PPR pro vnitřní rozvod tlakové | kus | 40 | 0 | 0
|  |  | (120+80)/5 |  | 40
52 | 458 | 45810001R | kotevní prvky pro potrubí vodovodu | kus | 122.5 | 0 | 0
- cena za dodávku kompletního úchytného, závěsného a kotevního materiálu
|  |  | (120+80+45)/2 |  | 122.5
53 | 721 | 722181242 | Ochrana vodovodního potrubí přilepenými termoizolačními trubicemi z PE tl do 20 mm DN do 45 mm | m | 80 | 0 | 0
|  |  | 80 "izolace potrubí |  | 80
54 | 721 | 722181243 | Ochrana vodovodního potrubí přilepenými termoizolačními trubicemi z PE tl do 20 mm DN do 63 mm | m | 95 | 0 | 0
|  |  | 45+50 "izolace potrubí |  | 95
55 | 721 | 722181244 | Ochrana vodovodního potrubí přilepenými termoizolačními trubicemi z PE tl do 20 mm DN do 89 mm | m | 20 | 0 | 0
|  |  | 20 "izolace potrubí |  | 20
56 | 721 | 722181245 | Ochrana vodovodního potrubí přilepenými termoizolačními trubicemi z PE tl do 20 mm DN do 110 mm | m | 92 | 0 | 0
|  |  | 92 "izolace potrubí |  | 92
57 | 721 | 722181252 | Ochrana vodovodního potrubí přilepenými tepelně izolačními trubicemi z PE tl do 25 mm DN do 42 mm | m | 40 | 0 | 0
|  |  | 40 "izolace potrubí |  | 40
58 | 721 | 722181253 | Ochrana vodovodního potrubí přilepenými tepelně izolačními trubicemi z PE tl do 25 mm DN do 62 mm | m | 30 | 0 | 0
|  |  | 30 "izolace potrubí |  | 30
59 | 721 | 722224115 | Kohout plnicí nebo vypouštěcí G 1/2 PN 10 s jedním závitem | kus | 10 | 0 | 0
|  |  | 10 "vypouštění rozvodu |  | 10
60 | 721 | 722232063 | Kohout kulový přímý G 1 PN 42 do 185°C vnitřní závit s vypouštěním | kus | 10 | 0 | 0
|  |  | 10 "uzávěr odbočka |  | 10
61 | 721 | 722232066 | Kohout kulový přímý G 2 PN 42 do 185°C vnitřní závit s vypouštěním | kus | 5 | 0 | 0
|  |  | 5 "uzávěr odbočka |  | 5
62 | 721 | 722290226 | Zkouška těsnosti vodovodního potrubí závitového do DN 50 | m | 245 | 0 | 0
|  |  | 45+120+80 |  | 245
63 | 721 | 722290234 | Proplach a dezinfekce vodovodního potrubí do DN 80 | m | 245 | 0 | 0
64 | 721 | 998722101 | Přesun hmot pro vnitřní vodovod v objektech v do 6 m | t | 1.395 | 0 | 0
|  |  | Celkem |  |  |  | 0

## 01.1 - SO 01.2 UT
| List obsahuje: |  | 1) Krycí list rozpočtu |  | 2) Rekapitulace rozpočtu |  |  | 3) Rozpočet |  |  | Zpět na list: | Rekapitulace stavby
optimalizováno pro tisk sestav ve formátu A4 - na výšku | [11 empty] | >> skryté sloupce << | [9 empty] | {16b6c430-3043-47bb-bd7e-d2f5f30ea2b0}
2
KRYCÍ LIST ROZPOČTU | [12 empty] | v --- níže se nacházejí doplnkové a pomocné údaje k sestavám --- v | [8 empty] | False
| Stavba: |  | FZŠ Chodovická 2250/36, Praha 9 - Rekonstrukce ležatých rozvodů vody - 2. etapa
| Objekt: |  | 01.1 - SO 01.1 ZTI
| JKSO: | [7 empty] | CC-CZ:
| Místo: | [7 empty] | Datum: |  | 29.3.2017
| Objednatel: | [7 empty] | IČ:
DIČ:
| Zhotovitel: | [7 empty] | IČ:
DIČ:
| Projektant: | [7 empty] | IČ:
DIČ:
| Zpracovatel: | [7 empty] | IČ:
DIČ:
Poznámka:
| Náklady z rozpočtu | [7 empty] | 0
| Ostatní náklady | [7 empty] | 0
| Cena bez DPH | [7 empty] | 0
| DPH | základní | 21% | ze | 0 |  |  |  | 0
|  | snížená | 15% | ze | 0 |  |  |  | 0
|  | zákl. přenesená | 21% | ze | 0 |  |  |  | 0
|  | sníž. přenesená | 15% | ze | 0 |  |  |  | 0
|  | nulová | 0% | ze | 0 |  |  |  | 0
| Cena s DPH |  |  | v | CZK |  |  | 0
| Projektant |  |  |  |  | Zpracovatel
| Datum a podpis: |  |  | Razítko |  | Datum a podpis: |  |  |  | Razítko
| Objednavatel |  |  |  |  | Zhotovitel
| Datum a podpis: |  |  | Razítko |  | Datum a podpis: |  |  |  | Razítko
REKAPITULACE ROZPOČTU
Stavba: |  |  | FZŠ Chodovická 2250/36, Praha 9 - Rekonstrukce ležatých rozvodů vody - 2. etapa
Objekt: |  |  | 01.1 - SO 01.1 ZTI
Místo: | [6 empty] | Datum: |  | 29.3.2017
Objednatel: | [6 empty] | Projektant:
Zhotovitel: | [6 empty] | Zpracovatel:
Kód - Popis | [9 empty] | Cena celkem [CZK]
1) Náklady z rozpočtu | [9 empty] | 0 | [12 empty] | -1
| PSV - PSV | [8 empty] | 0
| 72X - ZTI | [8 empty] | 0
2) Ostatní náklady | [9 empty] | 0 |  |  |  | DPH
Celkové náklady za stavbu 1) + 2) | [7 empty] | 0
ROZPOČET
Stavba: |  |  | FZŠ Chodovická 2250/36, Praha 9 - Rekonstrukce ležatých rozvodů vody - 2. etapa
Objekt: |  |  | 01.1 - SO 01.1 ZTI
Místo: | [6 empty] | Datum: |  | 29.3.2017
Objednatel: | [6 empty] | Projektant:
Zhotovitel: | [6 empty] | Zpracovatel:
PČ | Typ | Kód | Popis |  |  | MJ | Množství | J.cena [CZK] |  | Cena celkem [CZK] |  |  | Poznámka | DPH | J. Nh [h] | Nh celkem [h] | J. hmotnost [t] | Hmotnost celkem [t] | J. suť [t] | Suť Celkem [t]
Náklady z rozpočtu | [9 empty] | 0 | [5 empty] | 0 |  | 0 |  | 0 |  | D | -1 | [7 empty] | 0
| PSV - PSV | [8 empty] | 0 | [5 empty] | 0 |  | 0 |  | 0 | 2 | D | 0 | ROZPOCET | [6 empty] | 0
| 72X - ZTI | [8 empty] | 0 | [5 empty] | 0 |  | 0 |  | 0 | 2 | D | 1 | ROZPOCET | [6 empty] | 0
1 | K | 72R0001 | ZTI |  |  |  | 1 | 0 |  | 0 |  |  |  | základní | 0 | 0 | 0 | 0 | 0 | 0 | 16 | K | 2 | ROZPOCET | 0 | 0 | 0 | 0 | 0 | 1 | 0 | 16 | 356104840

## 01.1 - SO 01.3 MaR
| List obsahuje: |  | 1) Krycí list rozpočtu |  | 2) Rekapitulace rozpočtu |  |  | 3) Rozpočet |  |  | Zpět na list: | Rekapitulace stavby
optimalizováno pro tisk sestav ve formátu A4 - na výšku | [11 empty] | >> skryté sloupce << | [9 empty] | {16b6c430-3043-47bb-bd7e-d2f5f30ea2b0}
2
KRYCÍ LIST ROZPOČTU | [12 empty] | v --- níže se nacházejí doplnkové a pomocné údaje k sestavám --- v | [8 empty] | False
| Stavba: |  | FZŠ Chodovická 2250/36, Praha 9 - Rekonstrukce ležatých rozvodů vody - 2. etapa
| Objekt: |  | 01.1 - SO 01.1 ZTI
| JKSO: | [7 empty] | CC-CZ:
| Místo: | [7 empty] | Datum: |  | 29.3.2017
| Objednatel: | [7 empty] | IČ:
DIČ:
| Zhotovitel: | [7 empty] | IČ:
DIČ:
| Projektant: | [7 empty] | IČ:
DIČ:
| Zpracovatel: | [7 empty] | IČ:
DIČ:
Poznámka:
| Náklady z rozpočtu | [7 empty] | 0
| Ostatní náklady | [7 empty] | 0
| Cena bez DPH | [7 empty] | 0
| DPH | základní | 21% | ze | 0 |  |  |  | 0
|  | snížená | 15% | ze | 0 |  |  |  | 0
|  | zákl. přenesená | 21% | ze | 0 |  |  |  | 0
|  | sníž. přenesená | 15% | ze | 0 |  |  |  | 0
|  | nulová | 0% | ze | 0 |  |  |  | 0
| Cena s DPH |  |  | v | CZK |  |  | 0
| Projektant |  |  |  |  | Zpracovatel
| Datum a podpis: |  |  | Razítko |  | Datum a podpis: |  |  |  | Razítko
| Objednavatel |  |  |  |  | Zhotovitel
| Datum a podpis: |  |  | Razítko |  | Datum a podpis: |  |  |  | Razítko
REKAPITULACE ROZPOČTU
Stavba: |  |  | FZŠ Chodovická 2250/36, Praha 9 - Rekonstrukce ležatých rozvodů vody - 2. etapa
Objekt: |  |  | 01.1 - SO 01.1 ZTI
Místo: | [6 empty] | Datum: |  | 29.3.2017
Objednatel: | [6 empty] | Projektant:
Zhotovitel: | [6 empty] | Zpracovatel:
Kód - Popis | [9 empty] | Cena celkem [CZK]
1) Náklady z rozpočtu | [9 empty] | 0 | [12 empty] | -1
| PSV - PSV | [8 empty] | 0
| 72X - ZTI | [8 empty] | 0
2) Ostatní náklady | [9 empty] | 0 |  |  |  | DPH
Celkové náklady za stavbu 1) + 2) | [7 empty] | 0
ROZPOČET
Stavba: |  |  | FZŠ Chodovická 2250/36, Praha 9 - Rekonstrukce ležatých rozvodů vody - 2. etapa
Objekt: |  |  | 01.1 - SO 01.1 ZTI
Místo: | [6 empty] | Datum: |  | 29.3.2017
Objednatel: | [6 empty] | Projektant:
Zhotovitel: | [6 empty] | Zpracovatel:
PČ | Typ | Kód | Popis |  |  | MJ | Množství | J.cena [CZK] |  | Cena celkem [CZK] |  |  | Poznámka | DPH | J. Nh [h] | Nh celkem [h] | J. hmotnost [t] | Hmotnost celkem [t] | J. suť [t] | Suť Celkem [t]
Náklady z rozpočtu | [9 empty] | 0 | [5 empty] | 0 |  | 0 |  | 0 |  | D | -1 | [7 empty] | 0
| PSV - PSV | [8 empty] | 0 | [5 empty] | 0 |  | 0 |  | 0 | 2 | D | 0 | ROZPOCET | [6 empty] | 0
| 72X - ZTI | [8 empty] | 0 | [5 empty] | 0 |  | 0 |  | 0 | 2 | D | 1 | ROZPOCET | [6 empty] | 0
1 | K | 72R0001 | ZTI |  |  |  | 1 | 0 |  | 0 |  |  |  | základní | 0 | 0 | 0 | 0 | 0 | 0 | 16 | K | 2 | ROZPOCET | 0 | 0 | 0 | 0 | 0 | 1 | 0 | 16 | 356104840

## 101 - VON
| List obsahuje: |  | 1) Krycí list rozpočtu |  | 2) Rekapitulace rozpočtu |  |  | 3) Rozpočet |  |  | Zpět na list: | Rekapitulace stavby
optimalizováno pro tisk sestav ve formátu A4 - na výšku | [11 empty] | >> skryté sloupce << | [9 empty] | {059c3339-f25b-4db2-b66e-6eb7376892e1}
2
KRYCÍ LIST ROZPOČTU | [12 empty] | v --- níže se nacházejí doplnkové a pomocné údaje k sestavám --- v | [8 empty] | False
| Stavba: |  | FZŠ Chodovická 2250/36, Praha 9 - Rekonstrukce ležatých rozvodů vody - 2. etapa
| Objekt: |  | 101 - VON
| JKSO: | [7 empty] | CC-CZ:
| Místo: | [7 empty] | Datum: |  | 29.3.2017
| Objednatel: | [7 empty] | IČ:
DIČ:
| Zhotovitel: | [7 empty] | IČ:
DIČ:
| Projektant: | [7 empty] | IČ:
DIČ:
| Zpracovatel: | [7 empty] | IČ:
DIČ:
Poznámka:
| Náklady z rozpočtu | [7 empty] | 0
| Ostatní náklady | [7 empty] | 0
| Cena bez DPH | [7 empty] | 0
| DPH | základní | 21% | ze | 0 |  |  |  | 0
|  | snížená | 15% | ze | 0 |  |  |  | 0
|  | zákl. přenesená | 21% | ze | 0 |  |  |  | 0
|  | sníž. přenesená | 15% | ze | 0 |  |  |  | 0
|  | nulová | 0% | ze | 0 |  |  |  | 0
| Cena s DPH |  |  | v | CZK |  |  | 0
| Projektant |  |  |  |  | Zpracovatel
| Datum a podpis: |  |  | Razítko |  | Datum a podpis: |  |  |  | Razítko
| Objednavatel |  |  |  |  | Zhotovitel
| Datum a podpis: |  |  | Razítko |  | Datum a podpis: |  |  |  | Razítko
REKAPITULACE ROZPOČTU
Stavba: |  |  | FZŠ Chodovická 2250/36, Praha 9 - Rekonstrukce ležatých rozvodů vody - 2. etapa
Objekt: |  |  | 101 - VON
Místo: | [6 empty] | Datum: |  | 29.3.2017
Objednatel: | [6 empty] | Projektant:
Zhotovitel: | [6 empty] | Zpracovatel:
Kód - Popis | [9 empty] | Cena celkem [CZK]
1) Náklady z rozpočtu | [9 empty] | 0 | [12 empty] | -1
| Ostatní - Ostatní | [8 empty] | 0
| 200 - Ostatní náklady | [8 empty] | 0
2) Ostatní náklady | [9 empty] | 0 |  |  |  | DPH
Celkové náklady za stavbu 1) + 2) | [7 empty] | 0
ROZPOČET
Stavba: |  |  | FZŠ Chodovická 2250/36, Praha 9 - Rekonstrukce ležatých rozvodů vody - 2. etapa
Objekt: |  |  | 101 - VON
Místo: | [6 empty] | Datum: |  | 29.3.2017
Objednatel: | [6 empty] | Projektant:
Zhotovitel: | [6 empty] | Zpracovatel:
PČ | Typ | Kód | Popis |  |  | MJ | Množství | J.cena [CZK] |  | Cena celkem [CZK] |  |  | Poznámka | DPH | J. Nh [h] | Nh celkem [h] | J. hmotnost [t] | Hmotnost celkem [t] | J. suť [t] | Suť Celkem [t]
Náklady z rozpočtu | [9 empty] | 0 | [5 empty] | 0 |  | 0 |  | 0 |  | D | -1 | [7 empty] | 0
| Ostatní - Ostatní | [8 empty] | 0 | [5 empty] | 0 |  | 0 |  | 0 | 4 | D | 0 | ROZPOCET | [6 empty] | 0
| 200 - Ostatní náklady | [8 empty] | 0 | [5 empty] | 0 |  | 0 |  | 0 | 4 | D | 1 | ROZPOCET | [6 empty] | 0
1 | K | 0101 | Zařízení staveniště |  |  | kpl | 1 | 0 |  | 0 |  |  |  | základní | 0 | 0 | 0 | 0 | 0 | 0 | 1024 | K | 2 | ROZPOCET | 0 | 0 | 0 | 0 | 0 | 1 | 0 | 1024 | 1444960807
2 | K | 0102 | územní vlivy |  |  | kpl | 1 | 0 |  | 0 |  |  |  | základní | 0 | 0 | 0 | 0 | 0 | 0 | 1024 | K | 2 | ROZPOCET | 0 | 0 | 0 | 0 | 0 | 1 | 0 | 1024 | 323459474
3 | K | 0103 | provozní vlivy |  |  | kpl | 1 | 0 |  | 0 |  |  |  | základní | 0 | 0 | 0 | 0 | 0 | 0 | 1024 | K | 2 | ROZPOCET | 0 | 0 | 0 | 0 | 0 | 1 | 0 | 1024 | -940680919
4 | K | 0201 | dokumentace skutečného provedení |  |  | kpl | 1 | 0 |  | 0 |  |  |  | základní | 0 | 0 | 0 | 0 | 0 | 0 | 1024 | K | 2 | ROZPOCET | 0 | 0 | 0 | 0 | 0 | 1 | 0 | 1024 | 431808851
5 | K | 0202 | Inženýrská činnost |  |  | kpl | 1 | 0 |  | 0 |  |  |  | základní | 0 | 0 | 0 | 0 | 0 | 0 | 1024 | K | 2 | ROZPOCET | 0 | 0 | 0 | 0 | 0 | 1 | 0 | 1024 | 184018703