## List1
Technická specifikace
| Dodávka nového nepoužitého kolového traktoru a příkopové sekačky |  |  | str.1
Popis parametru |  | Specifikace parametru (požadavek zadavetele) | Nabídka uchazeče (doplní uchazeč)
Předmětem technických podmínek je pořízení
Normy a certifikace |  | kolového traktoru včetně příkopové sekačky,
které splňují podmínky
provozu vozidel na pozemních komunikacích.
1)Traktor
Kategorie |  | Kolový traktor s pohonem na všechna kola(4x4)
Motor - výkon |  | Motor 4 válec jmenovitý výkon min.80 koní
Motor - emisní |  | Motor splňující aktuální platné emisní normy,
bez nutnosti doplňovat AdBlue(bez systému SCR)
Motor - palivo |  | Diesel
Min.konstrukční |  | 40 km/hod
rychlost
Min.pohotovostní |  | 3 700 kg
hmotnost
Min. šíře |  | 2 100 mm
Polorámová |  | Ano
konstrukce
Elektrický |  | Ano
reverzor
Otáčky zadní |  | 540/540E/1 000 ot/min
vývodové hřídele
Min.nosnost |  | 2 700 kg
zadních ramen
Hydraulické vnější |  | Min. dva
okruhy
Vnější ovládání |  | Ano
tříbodového závěsu
z blatníku
Výškově stavitelný |  | Ano
manuální zadní
závěs
Vzduchem odpružené sedadlo,sedadlo spolujezdce,
Kabina |  | oranžový maják, 2 přední a 2 zadní pracovní světla,
klimatizace,rádio,natočení sedačky řidiče o min 15°.
Intervaly výměny |  | po 500 motohodinách
motorového oleje

## List2
str.2
Popis parametru | Specifikace parametru (požadavek zadavetele) | Nabídka uchazeče (doplní uchazeč)
Dodavatel | Nový stroj od autorizovaného prodejce
s plnou tovární zárukou 24 měsíců
Servis | Servisní autorizované středisko max. do 40 km od sídla objednatele.
Zahájení opravy do 6 hodin od nahlášení závady.
Včetně pneuservisu.
Náhradní díly | Dodání ND do 6 hodin ze skladu dodavatele
2)Příkopová
sekačka
Kategorie | Příkopová sekačka
Uchycení za traktor | Do tříbodového závěsu traktoru,doplněno
o stabilizátory
Agregace | S traktorem šíře 2,1 m a hmotnosti 3 000 kg,
min. 80 koní
Osvětlení | Pro provoz na pozemních komunikacích
Dosah ramene | Min. 5,2 m (od středu traktoru po okraj žací hlavy)
Olejová nádrž | Max. 140 litrů
Hmotnost stroje | Min. 1 000 kg
Žací hlava | Pracovní záběr min. 1,2 m
Chladič pracovního | Ano
oleje s termostatem
Úhel natočení | Min. 235°
žací hlavy
Otáčky pracovního | Min. 3 100 ot/min
rotoru
Předsazení žací | Min. 1,25 m
hlavy
Hydraulické vnější | Min. dva
okruhy
Ochranné kryty | Přední i zadní
žací hlavy
Hydropneumatické | Ano
odlehčení žací
hlavy

## List3
str.3
Popis parametru | Specifikace parametru (požadavek zadavetele) | Nabídka uchazeče (doplní uchazeč)
Možnost | Ano
oboustranného
otáčení pracovního
rotoru
Uložení nástrojů | Ve spirále
na rotoru
Hydraulická | Dvě - pohon rotoru a ovládání ramene
čerpadla
Ovládání stroje | Nezávislé proporcionální elektro-hydraulické
ovládání stroje plně elektrickým joystickem
Jištění ramene | Hydraulické jištění ramene s pojistným ventilem
Přepravní poloha | V přepravní poloze je rameno hydraulicky
ramene | natočeno za traktor
Pohon sekačky | Náhonový kloubový hřídel
Manipulace | Návleky pro paletizační vidle manipulačního
prostředku,odstavné nohy,ochrana hydraul.hadic
proti mechanickému poškození
Životnost stroje | Otočné části vyrobeny z výkovků pro vyšší životnost
stroje
Záruka stroje | 24 měsíců
Nastavení výšky | Min. ve 3 pozicích
sečení
Žací hlava | Plovoucí poloha žací hlavy s kopírováním