## Rekapitulace stavby
2012 |  | List obsahuje: |  |  |  | 1) Souhrnný list stavby |  |  |  | 2) Rekapitulace objektů | [16 empty] | 2.0 |  |  |  |  | False | False
| optimalizováno pro tisk sestav ve formátu A4 - na výšku | [16 empty] | >> skryté sloupce << | [12 empty] | 0,01 | 21
[31 empty] | 0,01 | 15
| SOUHRNNÝ LIST STAVBY | [17 empty] | v --- níže se nacházejí doplnkové a pomocné údaje k sestavám --- v | [11 empty] | 0,001
|  | Kód: |  |  |  | 02zz | [24 empty] | 0,01
|  | Stavba: |  |  |  | Rekonstrukce objektu Na Chvalce | [24 empty] | 0,1
|  | JKSO: | [12 empty] | CC-CZ: | [15 empty] | 1
|  | Místo: | [12 empty] | Datum: |  | 2018-01-08 | [13 empty] | 10
100
|  | Objednatel: | [12 empty] | IČ: | [15 empty] | 0,1
[15 empty] | DIČ: | [15 empty] | 0,1
0,1
|  | Zhotovitel: | [12 empty] | IČ: | [15 empty] | 0,1
[15 empty] | DIČ: | [15 empty] | 0,1
False
|  | Projektant: | [12 empty] | IČ: | [15 empty] | False
[15 empty] | DIČ: | [15 empty] | True
0,01
|  | Zpracovatel: | [12 empty] | IČ: | [15 empty] | 0,01
DIČ:
Poznámka:
|  | Náklady z rozpočtů | [12 empty] | 0
|  | Ostatní náklady ze souhrnného listu | [12 empty] | 0
|  | Cena bez DPH | [12 empty] | 0
|  | DPH | základní |  |  |  | 21% |  | ze | 0 |  |  |  |  | 0
|  |  | snížená |  |  |  | 15% |  | ze | 0 |  |  |  |  | 0
|  |  | zákl. přenesená |  |  |  | 21% |  | ze | 0 |  |  |  |  | 0
|  |  | sníž. přenesená |  |  |  | 15% |  | ze | 0 |  |  |  |  | 0
|  |  | nulová |  |  |  | 0% |  | ze | 0 |  |  |  |  | 0
|  | Cena s DPH | [6 empty] | v |  | CZK |  |  |  | 0
|  | Projektant | [9 empty] | Zpracovatel
|  | Datum a podpis: | [5 empty] | Razítko |  |  |  | Datum a podpis: |  |  |  | Razítko
|  | Objednavatel | [9 empty] | Zhotovitel
|  | Datum a podpis: | [5 empty] | Razítko |  |  |  | Datum a podpis: |  |  |  | Razítko
REKAPITULACE OBJEKTŮ STAVBY
| Kód: | [5 empty] | 02zz
| Stavba: | [5 empty] | Rekonstrukce objektu Na Chvalce
| Místo: | [12 empty] | Datum: |  | 2018-01-08
| Objednatel: | [12 empty] | Projektant: |  |  |  |  | Informatívní údaje z listů zakázek
| Zhotovitel: | [12 empty] | Zpracovatel:
| Kód |  |  | Objekt | [8 empty] | Cena bez DPH [CZK] |  |  |  | Cena s DPH [CZK] |  | z toho Ostat. náklady [CZK] | DPH [CZK] | Normohodiny [h] | DPH základní [CZK] | DPH snížená [CZK] | DPH základní přenesená [CZK] | DPH snížená přenesená [CZK] | Základna DPH základní | Základna DPH snížená | Základna DPH zákl. přenesená | Základna DPH sníž. přenesená | Základna DPH nulová
| 1) Náklady z rozpočtů | [11 empty] | 0 |  |  |  | 0 |  | 0 | 0 | 3252.9913 | 0 | 0 | 0 | 0 | 0 | 0 | 0 | 0 | 0 | D | 0 | ###NOIMPORT### | IMPORT | {19bfd0f9-0045-446f-8fd8-2ce119e9e8cb} | {00000000-0000-0000-0000-000000000000}
/ |  | 01 |  |  | SO 01 Bývalý objekt ČOV - moštárna, klubovna | [7 empty] | 0 |  |  |  | 0 |  | 0 | 0 | 1684.2534 | 0 | 0 | 0 | 0 | 0 | 0 | 0 | 0 | 0 |  | 1 |  | IMPORT | {1e5ea73b-a810-45c9-87a4-4284ef46a613} | {19bfd0f9-0045-446f-8fd8-2ce119e9e8cb}
/ |  | 01.1 |  |  | SO 1.1 Elektroinstalace | [7 empty] | 0 |  |  |  | 0 |  | 0 | 0 | 0 | 0 | 0 | 0 | 0 | 0 | 0 | 0 | 0 | 0 |  | 1 |  | IMPORT | {fe41ee64-fda5-4595-967c-f3647100fb6e} | {19bfd0f9-0045-446f-8fd8-2ce119e9e8cb}
/ |  | 02 |  |  | SO 02 Nová přípojka vodovodu | [7 empty] | 0 |  |  |  | 0 |  | 0 | 0 | 488.7499 | 0 | 0 | 0 | 0 | 0 | 0 | 0 | 0 | 0 |  | 1 |  | IMPORT | {8253faee-23e1-455f-8371-bb9489d263e5} | {19bfd0f9-0045-446f-8fd8-2ce119e9e8cb}
/ |  | 03 |  |  | SO 03 Nová přípojka splaškové kanalizace (tlaková a gravitační) | [7 empty] | 0 |  |  |  | 0 |  | 0 | 0 | 521.3984 | 0 | 0 | 0 | 0 | 0 | 0 | 0 | 0 | 0 |  | 1 |  | IMPORT | {3de4f697-263a-4e71-81af-a99cb918c8f5} | {19bfd0f9-0045-446f-8fd8-2ce119e9e8cb}
/ |  | 04 |  |  | SO 04 Rekonstrukce stávajícího oplocení | [7 empty] | 0 |  |  |  | 0 |  | 0 | 0 | 183.046 | 0 | 0 | 0 | 0 | 0 | 0 | 0 | 0 | 0 |  | 1 |  | IMPORT | {f5ecc519-1471-47a6-869d-11f0d4487498} | {19bfd0f9-0045-446f-8fd8-2ce119e9e8cb}
/ |  | 05 |  |  | SO 05 Stávající oplocení nahrazeno novým | [7 empty] | 0 |  |  |  | 0 |  | 0 | 0 | 64.6112 | 0 | 0 | 0 | 0 | 0 | 0 | 0 | 0 | 0 |  | 1 |  | IMPORT | {99dc751a-2782-41fa-9012-7663bb026eaa} | {19bfd0f9-0045-446f-8fd8-2ce119e9e8cb}
/ |  | 06 |  |  | SO 06 Odstranění betonových dílců | [7 empty] | 0 |  |  |  | 0 |  | 0 | 0 | 27.5327 | 0 | 0 | 0 | 0 | 0 | 0 | 0 | 0 | 0 |  | 1 |  | IMPORT | {d7d79df6-c311-433b-8e85-b1ffc7e7bd8c} | {19bfd0f9-0045-446f-8fd8-2ce119e9e8cb}
/ |  | 07 |  |  | SO 07 Zbudování chodníku pro pěší a stání pro vozidlo | [7 empty] | 0 |  |  |  | 0 |  | 0 | 0 | 111.8558 | 0 | 0 | 0 | 0 | 0 | 0 | 0 | 0 | 0 |  | 1 |  | IMPORT | {a1cf8ce3-cdea-49d7-b4b6-098f1ace2ff1} | {19bfd0f9-0045-446f-8fd8-2ce119e9e8cb}
/ |  | 08 |  |  | SO 08 Zbudování zasakovací nádrže pro odvodnění komunikace a střechy objektu | [7 empty] | 0 |  |  |  | 0 |  | 0 | 0 | 48.0308 | 0 | 0 | 0 | 0 | 0 | 0 | 0 | 0 | 0 |  | 1 |  | IMPORT | {a6635574-b41e-42ba-855f-5058b1819a61} | {19bfd0f9-0045-446f-8fd8-2ce119e9e8cb}
/ |  | 09 |  |  | SO 09 Zpevněna komunikace ze zatravňovacích pásů | [7 empty] | 0 |  |  |  | 0 |  | 0 | 0 | 123.513 | 0 | 0 | 0 | 0 | 0 | 0 | 0 | 0 | 0 |  | 1 |  | IMPORT | {62613cd7-cfc0-453f-b787-7a9538779d87} | {19bfd0f9-0045-446f-8fd8-2ce119e9e8cb}
/ |  | 101 |  |  | VON | [7 empty] | 0 |  |  |  | 0 |  | 0 | 0 | 0 | 0 | 0 | 0 | 0 | 0 | 0 | 0 | 0 | 0 |  | 1 |  | IMPORT | {57d271b2-bbab-45c3-aee0-63354489a791} | {19bfd0f9-0045-446f-8fd8-2ce119e9e8cb}
| 2) Ostatní náklady ze souhrnného listu | [11 empty] | 0 |  |  |  | 0 |  | Procent. zadání [% nákladů rozpočtu] | Zařazení nákladů | DPH | DPH [CZK]
| Celkové náklady za stavbu 1) + 2) | [11 empty] | 0 |  |  |  | 0

## 01 - SO 01 Bývalý objekt ...
| List obsahuje: |  | 1) Krycí list rozpočtu |  | 2) Rekapitulace rozpočtu |  |  | 3) Rozpočet |  |  | Zpět na list: | Rekapitulace stavby
optimalizováno pro tisk sestav ve formátu A4 - na výšku | [11 empty] | >> skryté sloupce << | [9 empty] | {1e5ea73b-a810-45c9-87a4-4284ef46a613}
2
KRYCÍ LIST ROZPOČTU | [12 empty] | v --- níže se nacházejí doplnkové a pomocné údaje k sestavám --- v | [8 empty] | False
| Stavba: |  | Rekonstrukce objektu Na Chvalce
| Objekt: |  | 01 - SO 01 Bývalý objekt ČOV - moštárna, klubovna
| JKSO: | [7 empty] | CC-CZ:
| Místo: | [7 empty] | Datum: |  | 2018-01-08
| Objednatel: | [7 empty] | IČ:
DIČ:
| Zhotovitel: | [7 empty] | IČ:
DIČ:
| Projektant: | [7 empty] | IČ:
DIČ:
| Zpracovatel: | [7 empty] | IČ:
DIČ:
Poznámka:
| Náklady z rozpočtu | [7 empty] | 0
| Ostatní náklady | [7 empty] | 0
| Cena bez DPH | [7 empty] | 0
| DPH | základní | 21% | ze | 0 |  |  |  | 0
|  | snížená | 15% | ze | 0 |  |  |  | 0
|  | zákl. přenesená | 21% | ze | 0 |  |  |  | 0
|  | sníž. přenesená | 15% | ze | 0 |  |  |  | 0
|  | nulová | 0% | ze | 0 |  |  |  | 0
| Cena s DPH |  |  | v | CZK |  |  | 0
| Projektant |  |  |  |  | Zpracovatel
| Datum a podpis: |  |  | Razítko |  | Datum a podpis: |  |  |  | Razítko
| Objednavatel |  |  |  |  | Zhotovitel
| Datum a podpis: |  |  | Razítko |  | Datum a podpis: |  |  |  | Razítko
REKAPITULACE ROZPOČTU
Stavba: |  |  | Rekonstrukce objektu Na Chvalce
Objekt: |  |  | 01 - SO 01 Bývalý objekt ČOV - moštárna, klubovna
Místo: | [6 empty] | Datum: |  | 2018-01-08
Objednatel: | [6 empty] | Projektant:
Zhotovitel: | [6 empty] | Zpracovatel:
Kód - Popis | [9 empty] | Cena celkem [CZK]
1) Náklady z rozpočtu | [9 empty] | 0 | [12 empty] | -1
| HSV - Práce a dodávky HSV | [8 empty] | 0
| 1 - Zemní práce | [8 empty] | 0
| 2 - Zakládání | [8 empty] | 0
| 3 - Svislé a kompletní konstrukce | [8 empty] | 0
| 6 - Úpravy povrchů, podlahy a osazování výplní | [8 empty] | 0
| 9 - Ostatní konstrukce a práce, bourání | [8 empty] | 0
| 997 - Přesun sutě | [8 empty] | 0
| 998 - Přesun hmot | [8 empty] | 0
| PSV - Práce a dodávky PSV | [8 empty] | 0
| 711 - Izolace proti vodě, vlhkosti a plynům | [8 empty] | 0
| 712 - Povlakové krytiny | [8 empty] | 0
| 713 - Izolace tepelné | [8 empty] | 0
| 721 - Zdravotechnika - vnitřní kanalizace | [8 empty] | 0
| 722 - Zdravotechnika - vnitřní vodovod | [8 empty] | 0
| 725 - Zdravotechnika - zařizovací předměty | [8 empty] | 0
| 762 - Konstrukce tesařské | [8 empty] | 0
| 764 - Konstrukce klempířské | [8 empty] | 0
| 765 - Krytina skládaná | [8 empty] | 0
| 766 - Konstrukce truhlářské | [8 empty] | 0
| 767 - Konstrukce zámečnické | [8 empty] | 0
| 771 - Podlahy z dlaždic | [8 empty] | 0
| 776 - Podlahy povlakové | [8 empty] | 0
| 781 - Dokončovací práce - obklady | [8 empty] | 0
| 784 - Dokončovací práce - malby a tapety | [8 empty] | 0
2) Ostatní náklady | [9 empty] | 0 |  |  |  | DPH
Celkové náklady za stavbu 1) + 2) | [7 empty] | 0
ROZPOČET
Stavba: |  |  | Rekonstrukce objektu Na Chvalce
Objekt: |  |  | 01 - SO 01 Bývalý objekt ČOV - moštárna, klubovna
Místo: | [6 empty] | Datum: |  | 2018-01-08
Objednatel: | [6 empty] | Projektant:
Zhotovitel: | [6 empty] | Zpracovatel:
PČ | Typ | Kód | Popis |  |  | MJ | Množství | J.cena [CZK] |  | Cena celkem [CZK] |  |  | Poznámka | DPH | J. Nh [h] | Nh celkem [h] | J. hmotnost [t] | Hmotnost celkem [t] | J. suť [t] | Suť Celkem [t]
Náklady z rozpočtu | [9 empty] | 0 | [5 empty] | 1684.2534 |  | 90.2559 |  | 81.4725 |  | D | -1 | [10 empty] | 0
| HSV - Práce a dodávky HSV | [8 empty] | 0 | [5 empty] | 1225.9467 |  | 82.5374 |  | 69.9139 | 1 | D | 0 |  |  |  | ROZPOCET | [6 empty] | 0
| 1 - Zemní práce | [8 empty] | 0 | [5 empty] | 135.1507 |  | 0 |  | 0 | 1 | D | 1 |  |  |  | ROZPOCET | [6 empty] | 0
1 | K | 132212101 | Hloubení rýh š do 600 mm ručním nebo pneum nářadím v soudržných horninách tř. 3 |  |  | m3 | 26.094 |  |  | 0 |  |  |  | základní | 2.94 | 76.7164 | 0 | 0 | 0 | 0 | 4 | K | 2 |  |  |  | ROZPOCET | 0 | 0 | 0 | 0 | 0 | 1 | 0 | 4 | -1582475987
|  |  | "kolem objektu" (0,9*0,6*(5,0+8,2+11,8+11,0+5,6+0,5))+(1,6*0,6*(2,1+1,4)) |  |  |  | 26.094 | [14 empty] | VV | 2 | 2 | True | 0 | ROZPOCET
|  |  | Součet |  |  |  | 26.094 | [14 empty] | VV | 2 | 4 | True | 1 | ROZPOCET
2 | K | 132212109 | Příplatek za lepivost u hloubení rýh š do 600 mm ručním nebo pneum nářadím v hornině tř. 3 |  |  | m3 | 7.828 |  |  | 0 |  |  |  | základní | 0.8 | 6.2624 | 0 | 0 | 0 | 0 | 4 | K | 2 |  |  |  | ROZPOCET | 0 | 0 | 0 | 0 | 0 | 1 | 0 | 4 | -358012793
|  |  | 26,094*0,3 |  |  |  | 7.828 | [14 empty] | VV | 2 | 2 | True | 0 | ROZPOCET
|  |  | Součet |  |  |  | 7.828 | [14 empty] | VV | 2 | 4 | True | 1 | ROZPOCET
3 | K | 162301101 | Vodorovné přemístění do 500 m výkopku/sypaniny z horniny tř. 1 až 4 |  |  | m3 | 52.185 |  |  | 0 |  |  |  | základní | 0.044 | 2.2961 | 0 | 0 | 0 | 0 | 4 | K | 2 |  |  |  | ROZPOCET | 0 | 0 | 0 | 0 | 0 | 1 | 0 | 4 | 2032615746
|  |  | "výkop na mezideponii" 26,094 |  |  |  | 26.094 | [14 empty] | VV | 2 | 2 | True | 0 | ROZPOCET
|  |  | "zásyp kamenivem" 5,218 |  |  |  | 5.218 | [14 empty] | VV | 2 | 2 | True | 0 | ROZPOCET
|  |  | "zásyp zeminou" 26,091-5,218 |  |  |  | 20.873 | [14 empty] | VV | 2 | 2 | True | 0 | ROZPOCET
|  |  | Součet |  |  |  | 52.185 | [14 empty] | VV | 2 | 4 | True | 1 | ROZPOCET
4 | K | 162701105 | Vodorovné přemístění do 10000 m výkopku/sypaniny z horniny tř. 1 až 4 |  |  | m3 | 5.221 |  |  | 0 |  |  |  | základní | 0.083 | 0.43334 | 0 | 0 | 0 | 0 | 4 | K | 2 |  |  |  | ROZPOCET | 0 | 0 | 0 | 0 | 0 | 1 | 0 | 4 | -49866404
|  |  | "přebytečný výkopek na skládku" 26,094-20,873 |  |  |  | 5.221 | [14 empty] | VV | 2 | 2 | True | 0 | ROZPOCET
|  |  | Součet |  |  |  | 5.221 | [14 empty] | VV | 2 | 4 | True | 1 | ROZPOCET
5 | K | 162701109 | Příplatek k vodorovnému přemístění výkopku/sypaniny z horniny tř. 1 až 4 ZKD 1000 m přes 10000 m |  |  | m3 | 26.105 |  |  | 0 |  |  |  | základní | 0.004 | 0.10442 | 0 | 0 | 0 | 0 | 4 | K | 2 |  |  |  | ROZPOCET | 0 | 0 | 0 | 0 | 0 | 1 | 0 | 4 | 264616106
6 | K | 167101101 | Nakládání výkopku z hornin tř. 1 až 4 do 100 m3 |  |  | m3 | 26.091 |  |  | 0 |  |  |  | základní | 0.652 | 17.0113 | 0 | 0 | 0 | 0 | 4 | K | 2 |  |  |  | ROZPOCET | 0 | 0 | 0 | 0 | 0 | 1 | 0 | 4 | 1371590626
|  |  | "zásyp kamenivem" 5,218 |  |  |  | 5.218 | [14 empty] | VV | 2 | 2 | True | 0 | ROZPOCET
|  |  | "zásyp zeminou" 26,091-5,218 |  |  |  | 20.873 | [14 empty] | VV | 2 | 2 | True | 0 | ROZPOCET
|  |  | Součet |  |  |  | 26.091 | [14 empty] | VV | 2 | 4 | True | 1 | ROZPOCET
7 | K | 171201211 | Poplatek za uložení odpadu ze sypaniny na skládce (skládkovné) |  |  | t | 8.354 |  |  | 0 |  |  |  | základní | 0 | 0 | 0 | 0 | 0 | 0 | 4 | K | 2 |  |  |  | ROZPOCET | 0 | 0 | 0 | 0 | 0 | 1 | 0 | 4 | -1923374712
|  |  | 5,221*1,6 |  |  |  | 8.354 | [14 empty] | VV | 2 | 2 | True | 0 | ROZPOCET
|  |  | Součet |  |  |  | 8.354 | [14 empty] | VV | 2 | 4 | True | 1 | ROZPOCET
8 | K | 174101102 | Zásyp v uzavřených prostorech sypaninou se zhutněním |  |  | m3 | 26.091 |  |  | 0 |  |  |  | základní | 1.239 | 32.3267 | 0 | 0 | 0 | 0 | 4 | K | 2 |  |  |  | ROZPOCET | 0 | 0 | 0 | 0 | 0 | 1 | 0 | 4 | -890402429
|  |  | "jímky" (1,4*1,815*3,5)+(1,97*1,885*3,5)+(1,4*2,0*1,5) |  |  |  | 26.091 | [14 empty] | VV | 2 | 2 | True | 0 | ROZPOCET
|  |  | Součet |  |  |  | 26.091 | [14 empty] | VV | 2 | 4 | True | 1 | ROZPOCET
9 | M | 583336980 | kamenivo těžené hrubé frakce 32-63 |  |  | t | 10.719 |  |  | 0 |  |  |  | základní | 0 | 0 | 0 | 0 | 0 | 0 | 8 | M | 2 |  |  |  | ROZPOCET | 0 | 0 | 0 | 0 | 0 | 1 | 0 | 4 | 291030606
|  |  | "jímky - 20 cm" ((1,4*1,815*3,5)+(1,97*1,885*3,5)+(1,4*2,0*1,5))*0,2*1,67*1,23 |  |  |  | 10.719 | [14 empty] | VV | 2 | 2 | True | 0 | ROZPOCET
|  |  | Součet |  |  |  | 10.719 | [14 empty] | VV | 2 | 4 | True | 1 | ROZPOCET
| 2 - Zakládání | [8 empty] | 0 | [5 empty] | 36.5542 |  | 46.34 |  | 0 | 1 | D | 1 |  |  |  | ROZPOCET | [6 empty] | 0
10 | K | 211531111 | Výplň odvodňovacích žeber nebo trativodů kamenivem hrubým drceným frakce 32 až 64 mm |  |  | m3 | 7.524 |  |  | 0 |  |  |  | základní | 0.92 | 6.9221 | 1.63 | 12.2641 | 0 | 0 | 4 | K | 2 |  |  |  | ROZPOCET | 0 | 0 | 0 | 0 | 0 | 1 | 0 | 4 | -601600691
|  |  | 0,55*0,3*45,6 |  |  |  | 7.524 | [14 empty] | VV | 2 | 2 | True | 0 | ROZPOCET
|  |  | Součet |  |  |  | 7.524 | [14 empty] | VV | 2 | 4 | True | 1 | ROZPOCET
11 | K | 211531112 | Výplň odvodňovacích žeber nebo trativodů kamenivem hrubým drceným frakce 16 až 32 mm |  |  | m3 | 17.202 |  |  | 0 |  |  |  | základní | 0.92 | 15.8258 | 1.63 | 28.0393 | 0 | 0 | 4 | K | 2 |  |  |  | ROZPOCET | 0 | 0 | 0 | 0 | 0 | 1 | 0 | 4 | -73839855
|  |  | 26,094-(7,524+1,368) |  |  |  | 17.202 | [14 empty] | VV | 2 | 2 | True | 0 | ROZPOCET
|  |  | Součet |  |  |  | 17.202 | [14 empty] | VV | 2 | 4 | True | 1 | ROZPOCET
12 | K | 211971121 | Zřízení opláštění žeber nebo trativodů geotextilií v rýze nebo zářezu sklonu přes 1:2 š do 2,5 m |  |  | m2 | 83.125 |  |  | 0 |  |  |  | základní | 0.089 | 7.3981 | 0.00031 | 0.025769 | 0 | 0 | 4 | K | 2 |  |  |  | ROZPOCET | 0 | 0 | 0 | 0 | 0 | 1 | 0 | 4 | -381647205
|  |  | ((0,5+0,95+0,3)*42,1)+((0,5+1,9+0,3)*3,5) |  |  |  | 83.125 | [14 empty] | VV | 2 | 2 | True | 0 | ROZPOCET
|  |  | Součet |  |  |  | 83.125 | [14 empty] | VV | 2 | 4 | True | 1 | ROZPOCET
13 | M | 693111741 | geotextílie |  |  | m2 | 83.125 |  |  | 0 |  |  |  | základní | 0 | 0 | 0.0004 | 0.03325 | 0 | 0 | 8 | M | 2 |  |  |  | ROZPOCET | 0 | 0 | 0 | 0 | 0 | 1 | 0 | 4 | -868097326
14 | K | 212312111 | Lože pro trativody z betonu prostého |  |  | m3 | 1.368 |  |  | 0 |  |  |  | základní | 1.89 | 2.5855 | 2.2563 | 3.0867 | 0 | 0 | 4 | K | 2 |  |  |  | ROZPOCET | 0 | 0 | 0 | 0 | 0 | 1 | 0 | 4 | 1896369256
|  |  | 0,5*0,06*(42,1+3,5) |  |  |  | 1.368 | [14 empty] | VV | 2 | 2 | True | 0 | ROZPOCET
|  |  | Součet |  |  |  | 1.368 | [14 empty] | VV | 2 | 4 | True | 1 | ROZPOCET
15 | K | 212755214 | Trativody z drenážních trubek plastových flexibilních D 100 mm bez lože |  |  | m | 45.6 |  |  | 0 |  |  |  | základní | 0.045 | 2.052 | 0.00049 | 0.022344 | 0 | 0 | 4 | K | 2 |  |  |  | ROZPOCET | 0 | 0 | 0 | 0 | 0 | 1 | 0 | 4 | 351710829
|  |  | 42,1+3,5 |  |  |  | 45.6 | [14 empty] | VV | 2 | 2 | True | 0 | ROZPOCET
|  |  | Součet |  |  |  | 45.6 | [14 empty] | VV | 2 | 4 | True | 1 | ROZPOCET
16 | K | 273321311 | Základové desky ze ŽB tř. C 16/20 |  |  | m3 | 1.241 |  |  | 0 |  |  |  | základní | 0.629 | 0.78059 | 2.2563 | 2.8001 | 0 | 0 | 4 | K | 2 |  |  |  | ROZPOCET | 0 | 0 | 0 | 0 | 0 | 1 | 0 | 4 | 602806687
|  |  | "m.č. 1.01" 8,27*0,15 |  |  |  | 1.241 | [14 empty] | VV | 2 | 2 | True | 0 | ROZPOCET
|  |  | Součet |  |  |  | 1.241 | [14 empty] | VV | 2 | 4 | True | 1 | ROZPOCET
17 | K | 273362021 | Výztuž základových desek svařovanými sítěmi Kari |  |  | t | 0.065 |  |  | 0 |  |  |  | základní | 15.231 | 0.99001 | 1.0526 | 0.068418 | 0 | 0 | 4 | K | 2 |  |  |  | ROZPOCET | 0 | 0 | 0 | 0 | 0 | 1 | 0 | 4 | -1658437411
|  |  | "m.č. 1.01" 8,27*0,0079 |  |  |  | 0.065 | [14 empty] | VV | 2 | 2 | True | 0 | ROZPOCET
|  |  | Součet |  |  |  | 0.065 | [14 empty] | VV | 2 | 4 | True | 1 | ROZPOCET
| 3 - Svislé a kompletní konstrukce | [8 empty] | 0 | [5 empty] | 59.995 |  | 4.8963 |  | 0 | 1 | D | 1 |  |  |  | ROZPOCET | [6 empty] | 0
18 | K | 311238218 | Zdivo nosné POROTHERM tl 440 mm pevnosti P 10 na MC |  |  | m2 | 1.056 |  |  | 0 |  |  |  | základní | 1.48 | 1.5629 | 0.40662 | 0.42939 | 0 | 0 | 4 | K | 2 |  |  |  | ROZPOCET | 0 | 0 | 0 | 0 | 0 | 1 | 0 | 4 | 99091865
|  |  | "zazdívka otvoru" 1,2*2,0*0,44 |  |  |  | 1.056 | [14 empty] | VV | 2 | 2 | True | 0 | ROZPOCET
|  |  | Součet |  |  |  | 1.056 | [14 empty] | VV | 2 | 4 | True | 1 | ROZPOCET
19 | K | 317168111 | Překlad keramický plochý š 11,5 cm dl 100 cm |  |  | kus | 1 |  |  | 0 |  |  |  | základní | 0.238 | 0.238 | 0.01828 | 0.01828 | 0 | 0 | 4 | K | 2 |  |  |  | ROZPOCET | 0 | 0 | 0 | 0 | 0 | 1 | 0 | 4 | 1673110340
20 | K | 317168112 | Překlad keramický plochý š 11,5 cm dl 125 cm |  |  | kus | 8 |  |  | 0 |  |  |  | základní | 0.318 | 2.544 | 0.02321 | 0.18568 | 0 | 0 | 4 | K | 2 |  |  |  | ROZPOCET | 0 | 0 | 0 | 0 | 0 | 1 | 0 | 4 | -997858796
|  |  | 4+4 |  |  |  | 8 | [14 empty] | VV | 2 | 2 | True | 0 | ROZPOCET
|  |  | Součet |  |  |  | 8 | [14 empty] | VV | 2 | 4 | True | 1 | ROZPOCET
21 | K | 317168114 | Překlad keramický plochý š 11,5 cm dl 175 cm |  |  | kus | 4 |  |  | 0 |  |  |  | základní | 0.338 | 1.352 | 0.03192 | 0.12768 | 0 | 0 | 4 | K | 2 |  |  |  | ROZPOCET | 0 | 0 | 0 | 0 | 0 | 1 | 0 | 4 | -1739882391
22 | K | 317168115 | Překlad keramický plochý š 11,5 cm dl 200 cm |  |  | kus | 2 |  |  | 0 |  |  |  | základní | 0.348 | 0.696 | 0.03632 | 0.07264 | 0 | 0 | 4 | K | 2 |  |  |  | ROZPOCET | 0 | 0 | 0 | 0 | 0 | 1 | 0 | 4 | 2071449133
23 | K | 317944325 | Válcované nosníky č.24 a vyšší dodatečně osazované do připravených otvorů |  |  | t | 0.419 |  |  | 0 |  |  |  | základní | 34.5 | 14.4555 | 1.09 | 0.45671 | 0 | 0 | 4 | K | 2 |  |  |  | ROZPOCET | 0 | 0 | 0 | 0 | 0 | 1 | 0 | 4 | 2036239476
|  |  | "I 260" 2*5,0*0,0419 |  |  |  | 0.419 | [14 empty] | VV | 2 | 2 | True | 0 | ROZPOCET
|  |  | Součet |  |  |  | 0.419 | [14 empty] | VV | 2 | 4 | True | 1 | ROZPOCET
24 | K | 340238226 | Zazdívka otvorů pl do 1 m2 v příčkách nebo stěnách z cihel POROTHERM P+D tl 140 mm |  |  | m2 | 1 |  |  | 0 |  |  |  | základní | 0.812 | 0.812 | 0.1434 | 0.1434 | 0 | 0 | 4 | K | 2 |  |  |  | ROZPOCET | 0 | 0 | 0 | 0 | 0 | 1 | 0 | 4 | 200489245
|  |  | "po hydrant. skříni" 1,0*1,0 |  |  |  | 1 | [14 empty] | VV | 2 | 2 | True | 0 | ROZPOCET
|  |  | Součet |  |  |  | 1 | [14 empty] | VV | 2 | 4 | True | 1 | ROZPOCET
25 | K | 342248110 | Příčky POROTHERM tl 80 mm pevnosti P 10 na MVC |  |  | m2 | 5.433 |  |  | 0 |  |  |  | základní | 0.572 | 3.1077 | 0.09232 | 0.50157 | 0 | 0 | 4 | K | 2 |  |  |  | ROZPOCET | 0 | 0 | 0 | 0 | 0 | 1 | 0 | 4 | -1694267718
|  |  | 2,65*(0,95+1,1) |  |  |  | 5.433 | [14 empty] | VV | 2 | 2 | True | 0 | ROZPOCET
|  |  | Součet |  |  |  | 5.433 | [14 empty] | VV | 2 | 4 | True | 1 | ROZPOCET
26 | K | 342248112 | Příčky POROTHERM tl 115 mm pevnosti P 10 na MVC |  |  | m2 | 24.719 |  |  | 0 |  |  |  | základní | 0.616 | 15.2269 | 0.11669 | 2.8845 | 0 | 0 | 4 | K | 2 |  |  |  | ROZPOCET | 0 | 0 | 0 | 0 | 0 | 1 | 0 | 4 | -1930626791
|  |  | (2,65*(1,495+1,2+1,7+2,65))-(0,6*0,6*2,0*2) |  |  |  | 17.229 | [14 empty] | VV | 2 | 2 | True | 0 | ROZPOCET
|  |  | (2,45*(1,6+2,6))-((0,6*2,0)+(0,8*2,0)) |  |  |  | 7.49 | [14 empty] | VV | 2 | 2 | True | 0 | ROZPOCET
|  |  | Součet |  |  |  | 24.719 | [14 empty] | VV | 2 | 4 | True | 1 | ROZPOCET
27 | K | 38984N2 | nerezový komín DN 120 mm uknčený stříškou |  |  | m | 4 |  |  | 0 |  |  |  | základní | 5 | 20 | 0.01913 | 0.07652 | 0 | 0 | 4 | K | 2 |  |  |  | ROZPOCET | 0 | 0 | 0 | 0 | 0 | 1 | 0 | 4 | 114630539
| 6 - Úpravy povrchů, podlahy a osazování výplní | [8 empty] | 0 | [5 empty] | 462.7595 |  | 31.286 |  | 0 | 1 | D | 1 |  |  |  | ROZPOCET | [6 empty] | 0
28 | K | 611321141 | Vápenocementová omítka štuková dvouvrstvá vnitřních stropů rovných nanášená ručně |  |  | m2 | 80.69 |  |  | 0 |  |  |  | základní | 0.57 | 45.9933 | 0.01838 | 1.4831 | 0 | 0 | 4 | K | 2 |  |  |  | ROZPOCET | 0 | 0 | 0 | 0 | 0 | 1 | 0 | 4 | 1441990886
|  |  | "m.č. 1.03, 1.04, 1.05, 1.06, 1.07, 1.08" 5,72+1,84+0,89+1,11+6,7+27,95+2,42 |  |  |  | 46.63 | [14 empty] | VV | 2 | 2 | True | 0 | ROZPOCET
|  |  | "m.č. 1.00" 34,06 |  |  |  | 34.06 | [14 empty] | VV | 2 | 2 | True | 0 | ROZPOCET
|  |  | Součet |  |  |  | 80.69 | [14 empty] | VV | 2 | 4 | True | 1 | ROZPOCET
29 | K | 612321141 | Vápenocementová omítka štuková dvouvrstvá vnitřních stěn nanášená ručně |  |  | m2 | 148.728 |  |  | 0 |  |  |  | základní | 0.47 | 69.9022 | 0.01838 | 2.7336 | 0 | 0 | 4 | K | 2 |  |  |  | ROZPOCET | 0 | 0 | 0 | 0 | 0 | 1 | 0 | 4 | 654196011
|  |  | "příčky 80 mm" (2,65*(0,95+1,1))*2 |  |  |  | 10.865 | [14 empty] | VV | 2 | 2 | True | 0 | ROZPOCET
|  |  | "příčky 115 mm" | [18 empty] | VV | 2 | 1 | True | 0 | ROZPOCET
|  |  | ((2,65*(1,495+1,2+1,7+2,65))-(0,6*0,6*2,0*2))*2 |  |  |  | 34.459 | [14 empty] | VV | 2 | 2 | True | 0 | ROZPOCET
|  |  | ((2,45*(1,6+2,6))-((0,6*2,0)+(0,8*2,0)))*2 |  |  |  | 14.98 | [14 empty] | VV | 2 | 2 | True | 0 | ROZPOCET
|  |  | "zazdívka otvoru" 1,2*2,0*2 |  |  |  | 4.8 | [14 empty] | VV | 2 | 2 | True | 0 | ROZPOCET
|  |  | " 60% omitek na stávající zdi" 139,374*0,6 |  |  |  | 83.624 | [14 empty] | VV | 2 | 2 | True | 0 | ROZPOCET
|  |  | Součet |  |  |  | 148.728 | [14 empty] | VV | 2 | 4 | True | 1 | ROZPOCET
30 | K | 612821013 | Vnitřní sanační štuková omítka |  |  | m2 | 55.75 |  |  | 0 |  |  |  | základní | 0.69 | 38.4675 | 0.0345 | 1.9234 | 0 | 0 | 4 | K | 2 |  |  |  | ROZPOCET | 0 | 0 | 0 | 0 | 0 | 1 | 0 | 4 | -1076156569
|  |  | " 40% omitek na stávající zdi" 139,374*0,4 |  |  |  | 55.75 | [14 empty] | VV | 2 | 2 | True | 0 | ROZPOCET
|  |  | Součet |  |  |  | 55.75 | [14 empty] | VV | 2 | 4 | True | 1 | ROZPOCET
31 | K | 622142002 | Potažení vnějších stěn sklovláknitým pletivem |  |  | m2 | 165.48 |  |  | 0 |  |  |  | základní | 0.15 | 24.822 | 0.00079 | 0.13073 | 0 | 0 | 4 | K | 2 |  |  |  | ROZPOCET | 0 | 0 | 0 | 0 | 0 | 1 | 0 | 4 | -1093035194
|  |  | "atika 100 mm" ((9,9+9,9+11,9)*1,0)+((9,6+9,6+11,6)*0,3) |  |  |  | 40.94 | [14 empty] | VV | 2 | 2 | True | 0 | ROZPOCET
|  |  | "stěny" ((9,9+11,8)*2*2,7)+(11,8*1,0)-((1,6*2,0)+(1,2*1,6*2)+(2,1*1,0*2)+(0,8*0,6)+(0,6*0,6)+(1,0*2,1)+(1,2*2,6)+(1,0*2,1)+(1,2*1,6*2)) |  |  |  | 105.74 | [14 empty] | VV | 2 | 2 | True | 0 | ROZPOCET
|  |  | "sokl" (0,5*(11,8+9,9+11,8+9,9-5,8)) |  |  |  | 18.8 | [14 empty] | VV | 2 | 2 | True | 0 | ROZPOCET
|  |  | Součet |  |  |  | 165.48 | [14 empty] | VV | 2 | 4 | True | 1 | ROZPOCET
32 | K | 622211001 | Montáž zateplení vnějších stěn z polystyrénových desek tl do 40 mm vč. všech doplňků |  |  | m2 | 18.8 |  |  | 0 |  |  |  | základní | 1 | 18.8 | 0.00825 | 0.1551 | 0 | 0 | 4 | K | 2 |  |  |  | ROZPOCET | 0 | 0 | 0 | 0 | 0 | 1 | 0 | 4 | 381574195
|  |  | "sokl 40 mm XPS" (0,5*(11,8+9,9+11,8+9,9-5,8)) |  |  |  | 18.8 | [14 empty] | VV | 2 | 2 | True | 0 | ROZPOCET
|  |  | Součet |  |  |  | 18.8 | [14 empty] | VV | 2 | 4 | True | 1 | ROZPOCET
33 | M | 283764161 | deska z extrudovaného polystyrénu XPS 300 40 mm |  |  | m2 | 19.176 |  |  | 0 |  |  |  | základní | 0 | 0 | 0.0012 | 0.023011 | 0 | 0 | 8 | M | 2 |  |  |  | ROZPOCET | 0 | 0 | 0 | 0 | 0 | 1 | 0 | 4 | -807410880
|  |  | "sokl 40 mm XPS" (0,5*(11,8+9,9+11,8+9,9-5,8)) |  |  |  | 18.8 | [14 empty] | VV | 2 | 2 | True | 0 | ROZPOCET
|  |  | Součet |  |  |  | 18.8 | [14 empty] | VV | 2 | 4 | True | 1 | ROZPOCET
34 | K | 622211021 | Montáž zateplení vnějších stěn z polystyrénových desek tl do 120 mm vč. všech doplňků |  |  | m2 | 127.88 |  |  | 0 |  |  |  | základní | 1.04 | 132.9952 | 0.00832 | 1.064 | 0 | 0 | 4 | K | 2 |  |  |  | ROZPOCET | 0 | 0 | 0 | 0 | 0 | 1 | 0 | 4 | -1336937820
|  |  | "atika 100 mm" ((9,9+9,9+11,9)*1,0)+((9,6+9,6+11,6)*0,3) |  |  |  | 40.94 | [14 empty] | VV | 2 | 2 | True | 0 | ROZPOCET
|  |  | "stěny" ((9,9+11,8)*2*2,7)+(11,8*1,0)-((1,6*2,0)+(1,2*1,6*2)+(2,1*1,0*2)+(0,8*0,6)+(0,6*0,6)+(1,0*2,1)+(1,2*2,6)+(1,0*2,1)+(1,2*1,6*2)) |  |  |  | 105.74 | [14 empty] | VV | 2 | 2 | True | 0 | ROZPOCET
|  |  | "odpočet soklu" -(0,5*(11,8+9,9+11,8+9,9-5,8)) |  |  |  | -18.8 | [14 empty] | VV | 2 | 2 | True | 0 | ROZPOCET
|  |  | Součet |  |  |  | 127.88 | [14 empty] | VV | 2 | 4 | True | 1 | ROZPOCET
35 | M | 283759500 | deska fasádní polystyrénová EPS 100 F 1000 x 500 x 100 mm |  |  | m2 | 41.759 |  |  | 0 |  |  |  | základní | 0 | 0 | 0.0023 | 0.096046 | 0 | 0 | 8 | M | 2 |  |  |  | ROZPOCET | 0 | 0 | 0 | 0 | 0 | 1 | 0 | 4 | 1387412313
|  |  | "atika 100 mm" ((9,9+9,9+11,9)*1,0)+((9,6+9,6+11,6)*0,3) |  |  |  | 40.94 | [14 empty] | VV | 2 | 2 | True | 0 | ROZPOCET
|  |  | Součet |  |  |  | 40.94 | [14 empty] | VV | 2 | 4 | True | 1 | ROZPOCET
36 | M | 283759480 | deska fasádní polystyrénová EPS 100 F 1000 x 500 x 80 mm |  |  | m2 | 105.74 |  |  | 0 |  |  |  | základní | 0 | 0 | 0.00184 | 0.19456 | 0 | 0 | 8 | M | 2 |  |  |  | ROZPOCET | 0 | 0 | 0 | 0 | 0 | 1 | 0 | 4 | 619899507
|  |  | "stěny 80 mm" ((9,9+11,8)*2*2,7)+(11,8*1,0)-((1,6*2,0)+(1,2*1,6*2)+(2,1*1,0*2)+(0,8*0,6)+(0,6*0,6)+(1,0*2,1)+(1,2*2,6)+(1,0*2,1)+(1,2*1,6*2)) |  |  |  | 105.74 | [14 empty] | VV | 2 | 2 | True | 0 | ROZPOCET
|  |  | Součet |  |  |  | 105.74 | [14 empty] | VV | 2 | 4 | True | 1 | ROZPOCET
37 | K | 622212051 | Montáž zateplení vnějšího ostění hl. špalety do 400 mm z polystyrénových desek tl do 40 mm |  |  | m | 2.214 |  |  | 0 |  |  |  | základní | 0.39 | 0.86346 | 0.00331 | 0.0073283 | 0 | 0 | 4 | K | 2 |  |  |  | ROZPOCET | 0 | 0 | 0 | 0 | 0 | 1 | 0 | 4 | -203113714
|  |  | 7,38*0,3 |  |  |  | 2.214 | [14 empty] | VV | 2 | 2 | True | 0 | ROZPOCET
|  |  | Součet |  |  |  | 2.214 | [14 empty] | VV | 2 | 4 | True | 1 | ROZPOCET
38 | M | 283759300 | deska fasádní polystyrénová EPS 70 F 1000 x 500 x 20 mm |  |  | m2 | 2.214 |  |  | 0 |  |  |  | základní | 0 | 0 | 0.00034 | 0.00075276 | 0 | 0 | 8 | M | 2 |  |  |  | ROZPOCET | 0 | 0 | 0 | 0 | 0 | 1 | 0 | 4 | 1330174496
|  |  | 7,38*0,3 |  |  |  | 2.214 | [14 empty] | VV | 2 | 2 | True | 0 | ROZPOCET
|  |  | Součet |  |  |  | 2.214 | [14 empty] | VV | 2 | 4 | True | 1 | ROZPOCET
39 | K | 622321142 | vnější fasádní omítka tl. 20 mm |  |  | m2 | 146.68 |  |  | 0 |  |  |  | základní | 0.46 | 67.4728 | 0.02636 | 3.8665 | 0 | 0 | 4 | K | 2 |  |  |  | ROZPOCET | 0 | 0 | 0 | 0 | 0 | 1 | 0 | 4 | -429053545
|  |  | "atika 100 mm" ((9,9+9,9+11,9)*1,0)+((9,6+9,6+11,6)*0,3) |  |  |  | 40.94 | [14 empty] | VV | 2 | 2 | True | 0 | ROZPOCET
|  |  | "stěny" ((9,9+11,8)*2*2,7)+(11,8*1,0)-((1,6*2,0)+(1,2*1,6*2)+(2,1*1,0*2)+(0,8*0,6)+(0,6*0,6)+(1,0*2,1)+(1,2*2,6)+(1,0*2,1)+(1,2*1,6*2)) |  |  |  | 105.74 | [14 empty] | VV | 2 | 2 | True | 0 | ROZPOCET
|  |  | Součet |  |  |  | 146.68 | [14 empty] | VV | 2 | 4 | True | 1 | ROZPOCET
40 | K | 622321145 | vnější fasádní omítka soklu na bázi marmolitu |  |  | m2 | 18.8 |  |  | 0 |  |  |  | základní | 0.46 | 8.648 | 0.02636 | 0.49557 | 0 | 0 | 4 | K | 2 |  |  |  | ROZPOCET | 0 | 0 | 0 | 0 | 0 | 1 | 0 | 4 | -1422152262
|  |  | "sokl" (0,5*(11,8+9,9+11,8+9,9-5,8)) |  |  |  | 18.8 | [14 empty] | VV | 2 | 2 | True | 0 | ROZPOCET
|  |  | Součet |  |  |  | 18.8 | [14 empty] | VV | 2 | 4 | True | 1 | ROZPOCET
41 | K | 631311114 | Mazanina tl do 80 mm z betonu prostého tř. C 16/20 |  |  | m3 | 3.558 |  |  | 0 |  |  |  | základní | 3.213 | 11.4319 | 2.2563 | 8.0281 | 0 | 0 | 4 | K | 2 |  |  |  | ROZPOCET | 0 | 0 | 0 | 0 | 0 | 1 | 0 | 4 | -1063877117
|  |  | "m.č. 1.01, 1.03, 1.04, 1.05, 1.06, 1.07, 1.08" (8,27+5,72+1,84+0,89+1,11+6,7+27,95+2,42)*0,04 |  |  |  | 2.196 | [14 empty] | VV | 2 | 2 | True | 0 | ROZPOCET
|  |  | "m.č. 1.00" 34,06*0,04 |  |  |  | 1.362 | [14 empty] | VV | 2 | 2 | True | 0 | ROZPOCET
|  |  | Součet |  |  |  | 3.558 | [14 empty] | VV | 2 | 4 | True | 1 | ROZPOCET
42 | K | 632450125 | Vyrovnávací stěrka tl. 10 mm |  |  | m2 | 88.96 |  |  | 0 |  |  |  | základní | 0.42 | 37.3632 | 0.042 | 3.7363 | 0 | 0 | 4 | K | 2 |  |  |  | ROZPOCET | 0 | 0 | 0 | 0 | 0 | 1 | 0 | 4 | -1405065086
|  |  | "m.č. 1.01, 1.03, 1.04, 1.05, 1.06, 1.07, 1.08" 8,27+5,72+1,84+0,89+1,11+6,7+27,95+2,42 |  |  |  | 54.9 | [14 empty] | VV | 2 | 2 | True | 0 | ROZPOCET
|  |  | "m.č. 1.00" 34,06 |  |  |  | 34.06 | [14 empty] | VV | 2 | 2 | True | 0 | ROZPOCET
|  |  | Součet |  |  |  | 88.96 | [14 empty] | VV | 2 | 4 | True | 1 | ROZPOCET
43 | K | 637121113 | chodník z kačírku tl 200 mm s udusáním |  |  | m2 | 20 |  |  | 0 |  |  |  | základní | 0.3 | 6 | 0.3674 | 7.348 | 0 | 0 | 4 | K | 2 |  |  |  | ROZPOCET | 0 | 0 | 0 | 0 | 0 | 1 | 0 | 4 | -1167829546
|  |  | "přístřešek pro sušení" 2,0*10,0 |  |  |  | 20 | [14 empty] | VV | 2 | 2 | True | 0 | ROZPOCET
|  |  | Součet |  |  |  | 20 | [14 empty] | VV | 2 | 4 | True | 1 | ROZPOCET
| 9 - Ostatní konstrukce a práce, bourání | [8 empty] | 0 | [5 empty] | 248.6826 |  | 0.015123 |  | 69.9139 | 1 | D | 1 |  |  |  | ROZPOCET | [6 empty] | 0
44 | K | 941111121 | Montáž lešení řadového trubkového lehkého s podlahami zatížení do 200 kg/m2 š do 1,2 m v do 10 m |  |  | m2 | 99.88 |  |  | 0 |  |  |  | základní | 0.154 | 15.3815 | 0 | 0 | 0 | 0 | 4 | K | 2 |  |  |  | ROZPOCET | 0 | 0 | 0 | 0 | 0 | 1 | 0 | 4 | -1918395906
|  |  | (12,8+9,9)*2*2,2 |  |  |  | 99.88 | [14 empty] | VV | 2 | 2 | True | 0 | ROZPOCET
|  |  | Součet |  |  |  | 99.88 | [14 empty] | VV | 2 | 4 | True | 1 | ROZPOCET
45 | K | 941111212 | Příplatek k lešení řadovému trubkovému lehkému s podlahami š 0,9 m v 25 m za první a ZKD den použití |  |  | m2 | 2996.4 |  |  | 0 |  |  |  | základní | 0 | 0 | 0 | 0 | 0 | 0 | 4 | K | 2 |  |  |  | ROZPOCET | 0 | 0 | 0 | 0 | 0 | 1 | 0 | 4 | -716320437
46 | K | 941111821 | Demontáž lešení řadového trubkového lehkého s podlahami zatížení do 200 kg/m2 š do 1,2 m v do 10 m |  |  | m2 | 99.88 |  |  | 0 |  |  |  | základní | 0.097 | 9.6884 | 0 | 0 | 0 | 0 | 4 | K | 2 |  |  |  | ROZPOCET | 0 | 0 | 0 | 0 | 0 | 1 | 0 | 4 | -301878757
47 | K | 949101111 | Lešení pomocné pro objekty pozemních staveb s lešeňovou podlahou v do 1,9 m zatížení do 150 kg/m2 |  |  | m2 | 88.96 |  |  | 0 |  |  |  | základní | 0.105 | 9.3408 | 0.00013 | 0.011565 | 0 | 0 | 4 | K | 2 |  |  |  | ROZPOCET | 0 | 0 | 0 | 0 | 0 | 1 | 0 | 4 | 1637398207
|  |  | "m.č. 1-03, 1.04, 1.05, 1.06, 1.07, 1.08" 5,72+1,84+0,89+1,11+6,7+27,95+2,42 |  |  |  | 46.63 | [14 empty] | VV | 2 | 2 | True | 0 | ROZPOCET
|  |  | "m.č. 1.00" 34,06 |  |  |  | 34.06 | [14 empty] | VV | 2 | 2 | True | 0 | ROZPOCET
|  |  | "m.č. 1.01" 8,27 |  |  |  | 8.27 | [14 empty] | VV | 2 | 2 | True | 0 | ROZPOCET
|  |  | Součet |  |  |  | 88.96 | [14 empty] | VV | 2 | 4 | True | 1 | ROZPOCET
48 | K | 952901111 | Vyčištění budov bytové a občanské výstavby při výšce podlaží do 4 m |  |  | m2 | 88.96 |  |  | 0 |  |  |  | základní | 0.308 | 27.3997 | 4e-05 | 0.0035584 | 0 | 0 | 4 | K | 2 |  |  |  | ROZPOCET | 0 | 0 | 0 | 0 | 0 | 1 | 0 | 4 | -989867639
|  |  | "m.č. 1-03, 1.04, 1.05, 1.06, 1.07, 1.08" 5,72+1,84+0,89+1,11+6,7+27,95+2,42 |  |  |  | 46.63 | [14 empty] | VV | 2 | 2 | True | 0 | ROZPOCET
|  |  | "m.č. 1.00" 34,06 |  |  |  | 34.06 | [14 empty] | VV | 2 | 2 | True | 0 | ROZPOCET
|  |  | "m.č. 1.01" 8,27 |  |  |  | 8.27 | [14 empty] | VV | 2 | 2 | True | 0 | ROZPOCET
|  |  | Součet |  |  |  | 88.96 | [14 empty] | VV | 2 | 4 | True | 1 | ROZPOCET
49 | K | 962031132 | Bourání příček z cihel pálených na MVC tl do 100 mm |  |  | m2 | 40.418 |  |  | 0 |  |  |  | základní | 0.245 | 9.9024 | 0 | 0 | 0.131 | 5.2948 | 4 | K | 2 |  |  |  | ROZPOCET | 0 | 0 | 0 | 0 | 0 | 1 | 0 | 4 | -29569672
|  |  | (3,0*(2,6+1,9+2,45))-((0,9*2,0)+(0,8*2,0)) |  |  |  | 17.45 | [14 empty] | VV | 2 | 2 | True | 0 | ROZPOCET
|  |  | (2,65*(1,6+1,8+2,6+3,05+0,9))-((0,8*2,0)+(0,6*2,0*2)) |  |  |  | 22.368 | [14 empty] | VV | 2 | 2 | True | 0 | ROZPOCET
|  |  | (1,1*2,0)-(0,8*2,0) |  |  |  | 0.6 | [14 empty] | VV | 2 | 2 | True | 0 | ROZPOCET
|  |  | Součet |  |  |  | 40.418 | [14 empty] | VV | 2 | 4 | True | 1 | ROZPOCET
50 | K | 962031133 | Bourání příček z cihel pálených na MVC tl do 150 mm |  |  | m2 | 17.2 |  |  | 0 |  |  |  | základní | 0.284 | 4.8848 | 0 | 0 | 0.261 | 4.4892 | 4 | K | 2 |  |  |  | ROZPOCET | 0 | 0 | 0 | 0 | 0 | 1 | 0 | 4 | -375370865
|  |  | 3,0*1,5 |  |  |  | 4.5 | [14 empty] | VV | 2 | 2 | True | 0 | ROZPOCET
|  |  | (2,65*6,0)-(0,8*2,0*2) |  |  |  | 12.7 | [14 empty] | VV | 2 | 2 | True | 0 | ROZPOCET
|  |  | Součet |  |  |  | 17.2 | [14 empty] | VV | 2 | 4 | True | 1 | ROZPOCET
51 | K | 962032231 | Bourání zdiva z cihel pálených nebo vápenopískových na MV nebo MVC přes 1 m3 |  |  | m3 | 5.979 |  |  | 0 |  |  |  | základní | 1.52 | 9.0881 | 0 | 0 | 1.8 | 10.7622 | 4 | K | 2 |  |  |  | ROZPOCET | 0 | 0 | 0 | 0 | 0 | 1 | 0 | 4 | 24214233
|  |  | (2,4*2,65*0,42)+(2,9*3,0*0,35)+(0,35*0,25*3,0) |  |  |  | 5.979 | [14 empty] | VV | 2 | 2 | True | 0 | ROZPOCET
|  |  | Součet |  |  |  | 5.979 | [14 empty] | VV | 2 | 4 | True | 1 | ROZPOCET
52 | K | 963012520 | Bourání stropů z ŽB desek š přes 300 mm tl přes 140 mm |  |  | m3 | 0.018 |  |  | 0 |  |  |  | základní | 5.244 | 0.094392 | 0 | 0 | 1.6 | 0.0288 | 4 | K | 2 |  |  |  | ROZPOCET | 0 | 0 | 0 | 0 | 0 | 1 | 0 | 4 | 1550787509
|  |  | "římsa" 0,6*0,15*0,2 |  |  |  | 0.018 | [14 empty] | VV | 2 | 2 | True | 0 | ROZPOCET
|  |  | Součet |  |  |  | 0.018 | [14 empty] | VV | 2 | 4 | True | 1 | ROZPOCET
53 | K | 965042241 | Bourání podkladů pod dlažby nebo mazanin betonových nebo z litého asfaltu tl přes 100 mm pl pře 4 m2 |  |  | m3 | 9.72 |  |  | 0 |  |  |  | základní | 5.867 | 57.0272 | 0 | 0 | 2.2 | 21.384 | 4 | K | 2 |  |  |  | ROZPOCET | 0 | 0 | 0 | 0 | 0 | 1 | 0 | 4 | -1338456351
|  |  | "stávající podlahy" 81*0,12 |  |  |  | 9.72 | [14 empty] | VV | 2 | 2 | True | 0 | ROZPOCET
|  |  | Součet |  |  |  | 9.72 | [14 empty] | VV | 2 | 4 | True | 1 | ROZPOCET
54 | K | 968072355 | Vybourání kovových rámů oken včetně křídel pl do 2 m2 |  |  | m2 | 2.88 |  |  | 0 |  |  |  | základní | 0.938 | 2.7014 | 0 | 0 | 0.061 | 0.17568 | 4 | K | 2 |  |  |  | ROZPOCET | 0 | 0 | 0 | 0 | 0 | 1 | 0 | 4 | -703718398
|  |  | 1,2*1,2*2 |  |  |  | 2.88 | [14 empty] | VV | 2 | 2 | True | 0 | ROZPOCET
|  |  | Součet |  |  |  | 2.88 | [14 empty] | VV | 2 | 4 | True | 1 | ROZPOCET
55 | K | 968072455 | Vybourání kovových dveřních zárubní pl do 2 m2 |  |  | m2 | 15.6 |  |  | 0 |  |  |  | základní | 0.939 | 14.6484 | 0 | 0 | 0.076 | 1.1856 | 4 | K | 2 |  |  |  | ROZPOCET | 0 | 0 | 0 | 0 | 0 | 1 | 0 | 4 | 1798492733
|  |  | (0,8*2,0*6)+(0,6*2,0*2)+(0,9*2,0*2) |  |  |  | 15.6 | [14 empty] | VV | 2 | 2 | True | 0 | ROZPOCET
|  |  | Součet |  |  |  | 15.6 | [14 empty] | VV | 2 | 4 | True | 1 | ROZPOCET
56 | K | 971033641 | Vybourání otvorů ve zdivu cihelném pl do 4 m2 na MVC nebo MV tl do 300 mm |  |  | m3 | 7.86 |  |  | 0 |  |  |  | základní | 3.196 | 25.1206 | 0 | 0 | 1.8 | 14.148 | 4 | K | 2 |  |  |  | ROZPOCET | 0 | 0 | 0 | 0 | 0 | 1 | 0 | 4 | 465792259
|  |  | 1,6*2,0 |  |  |  | 3.2 | [14 empty] | VV | 2 | 2 | True | 0 | ROZPOCET
|  |  | (1,0*2,1*2)-(1,1*1,1*2) |  |  |  | 1.78 | [14 empty] | VV | 2 | 2 | True | 0 | ROZPOCET
|  |  | (1,2*1,2*2) |  |  |  | 2.88 | [14 empty] | VV | 2 | 2 | True | 0 | ROZPOCET
|  |  | Součet |  |  |  | 7.86 | [14 empty] | VV | 2 | 4 | True | 1 | ROZPOCET
57 | K | 978011191 | Otlučení vnitřní vápenné nebo vápenocementové omítky stropů v rozsahu do 100 % |  |  | m2 | 80.69 |  |  | 0 |  |  |  | základní | 0.33 | 26.6277 | 0 | 0 | 0.05 | 4.0345 | 4 | K | 2 |  |  |  | ROZPOCET | 0 | 0 | 0 | 0 | 0 | 1 | 0 | 4 | 668999373
|  |  | "m.č. 1.03, 1.04, 1.05, 1.06, 1.07, 1.08" 5,72+1,84+0,89+1,11+6,7+27,95+2,42 |  |  |  | 46.63 | [14 empty] | VV | 2 | 2 | True | 0 | ROZPOCET
|  |  | "m.č. 1.00" 34,06 |  |  |  | 34.06 | [14 empty] | VV | 2 | 2 | True | 0 | ROZPOCET
|  |  | Součet |  |  |  | 80.69 | [14 empty] | VV | 2 | 4 | True | 1 | ROZPOCET
58 | K | 978013191 | Otlučení vnitřní vápenné nebo vápenocementové omítky stěn stěn v rozsahu do 100 % |  |  | m2 | 139.374 |  |  | 0 |  |  |  | základní | 0.26 | 36.2372 | 0 | 0 | 0.046 | 6.4112 | 4 | K | 2 |  |  |  | ROZPOCET | 0 | 0 | 0 | 0 | 0 | 1 | 0 | 4 | 14440677
|  |  | ((6,2+4,5+1,5+4,5)*2,97)-((1,2*1,6*2)+(1,0*2,1*2)) |  |  |  | 41.559 | [14 empty] | VV | 2 | 2 | True | 0 | ROZPOCET
|  |  | ((4,4+6,1+6,3+6,3)*2,65)-((1,6*2,2)+(0,8*2,0)+(1,0*2,1)) |  |  |  | 53.995 | [14 empty] | VV | 2 | 2 | True | 0 | ROZPOCET
|  |  | ((3,6+3,6+2,6)*2,65)-((0,8*0,6)+(0,6*0,6)+(0,8*2,0*2)) |  |  |  | 21.93 | [14 empty] | VV | 2 | 2 | True | 0 | ROZPOCET
|  |  | ((2,5+2,6+2,5+2,6)*2,65)-((1,0*2,1)+(0,8*2,0)+(1,2*1,2)) |  |  |  | 21.89 | [14 empty] | VV | 2 | 2 | True | 0 | ROZPOCET
|  |  | Součet |  |  |  | 139.374 | [14 empty] | VV | 2 | 4 | True | 1 | ROZPOCET
59 | K | 97809R01 | demontáž zbylé technologie po původním majiteli |  |  | kpl | 1 |  |  | 0 |  |  |  | základní | 0.54 | 0.54 | 0 | 0 | 2 | 2 | 4 | K | 2 |  |  |  | ROZPOCET | 0 | 0 | 0 | 0 | 0 | 1 | 0 | 4 | 819237607
| 997 - Přesun sutě | [8 empty] | 0 | [5 empty] | 214.1899 |  | 0 |  | 0 | 1 | D | 1 |  |  |  | ROZPOCET | [6 empty] | 0
60 | K | 997013211 | Vnitrostaveništní doprava suti a vybouraných hmot pro budovy v do 6 m ručně |  |  | t | 81.472 |  |  | 0 |  |  |  | základní | 2.42 | 197.1622 | 0 | 0 | 0 | 0 | 4 | K | 2 |  |  |  | ROZPOCET | 0 | 0 | 0 | 0 | 0 | 1 | 0 | 4 | -706031623
61 | K | 997013501 | Odvoz suti a vybouraných hmot na skládku nebo meziskládku do 1 km se složením |  |  | t | 81.472 |  |  | 0 |  |  |  | základní | 0.125 | 10.184 | 0 | 0 | 0 | 0 | 4 | K | 2 |  |  |  | ROZPOCET | 0 | 0 | 0 | 0 | 0 | 1 | 0 | 4 | -1629307508
62 | K | 997013509 | Příplatek k odvozu suti a vybouraných hmot na skládku ZKD 1 km přes 1 km |  |  | t | 1140.608 |  |  | 0 |  |  |  | základní | 0.006 | 6.8436 | 0 | 0 | 0 | 0 | 4 | K | 2 |  |  |  | ROZPOCET | 0 | 0 | 0 | 0 | 0 | 1 | 0 | 4 | 1159168997
63 | K | 997013831 | Poplatek za uložení stavebního směsného odpadu na skládce (skládkovné) |  |  | t | 81.472 |  |  | 0 |  |  |  | základní | 0 | 0 | 0 | 0 | 0 | 0 | 4 | K | 2 |  |  |  | ROZPOCET | 0 | 0 | 0 | 0 | 0 | 1 | 0 | 4 | -1704939648
| 998 - Přesun hmot | [8 empty] | 0 | [5 empty] | 68.6148 |  | 0 |  | 0 | 1 | D | 1 |  |  |  | ROZPOCET | [6 empty] | 0
64 | K | 998011001 | Přesun hmot pro budovy zděné v do 6 m |  |  | t | 82.569 |  |  | 0 |  |  |  | základní | 0.831 | 68.6148 | 0 | 0 | 0 | 0 | 4 | K | 2 |  |  |  | ROZPOCET | 0 | 0 | 0 | 0 | 0 | 1 | 0 | 4 | 931953376
| PSV - Práce a dodávky PSV | [8 empty] | 0 | [5 empty] | 458.3067 |  | 7.7185 |  | 11.5586 | 2 | D | 0 |  |  |  | ROZPOCET | [6 empty] | 0
| 711 - Izolace proti vodě, vlhkosti a plynům | [8 empty] | 0 | [5 empty] | 29.5598 |  | 0.6496 |  | 0 | 2 | D | 1 |  |  |  | ROZPOCET | [6 empty] | 0
65 | K | 711111001 | Provedení izolace proti zemní vlhkosti vodorovné za studena nátěrem penetračním |  |  | m2 | 106.048 |  |  | 0 |  |  |  | základní | 0.024 | 2.5452 | 0 | 0 | 0 | 0 | 4 | K | 2 |  |  |  | ROZPOCET | 0 | 0 | 0 | 0 | 0 | 1 | 0 | 4 | 1712874462
|  |  | "střecha" (10,95*6,15)+(3,55*5,95) |  |  |  | 88.465 | [14 empty] | VV | 2 | 2 | True | 0 | ROZPOCET
|  |  | "atika" (2,55*0,55)+((4,5+6,8+11,2+2,6)*0,5)+(6,05*0,6) |  |  |  | 17.583 | [14 empty] | VV | 2 | 2 | True | 0 | ROZPOCET
|  |  | Součet |  |  |  | 106.048 | [14 empty] | VV | 2 | 4 | True | 1 | ROZPOCET
66 | M | 111631500 | lak asfaltový ALP/9 bal 9 kg |  |  | t | 0.032 |  |  | 0 |  |  |  | základní | 0 | 0 | 1 | 0.032 | 0 | 0 | 8 | M | 2 |  |  |  | ROZPOCET | 0 | 0 | 0 | 0 | 0 | 1 | 0 | 4 | 408945135
67 | K | 711141559 | Provedení izolace proti zemní vlhkosti pásy přitavením vodorovné NAIP |  |  | m2 | 106.048 |  |  | 0 |  |  |  | základní | 0.222 | 23.5427 | 0.0004 | 0.042419 | 0 | 0 | 16 | K | 2 |  |  |  | ROZPOCET | 0 | 0 | 0 | 0 | 0 | 1 | 0 | 16 | -1393239525
|  |  | "střecha" (10,95*6,15)+(3,55*5,95) |  |  |  | 88.465 | [14 empty] | VV | 2 | 2 | True | 0 | ROZPOCET
|  |  | "atika" (2,55*0,55)+((4,5+6,8+11,2+2,6)*0,5)+(6,05*0,6) |  |  |  | 17.583 | [14 empty] | VV | 2 | 2 | True | 0 | ROZPOCET
|  |  | Součet |  |  |  | 106.048 | [14 empty] | VV | 2 | 4 | True | 1 | ROZPOCET
68 | M | 628331591 | modifikovaný asfaltový pás |  |  | m2 | 121.955 |  |  | 0 |  |  |  | základní | 0 | 0 | 0.0045 | 0.5488 | 0 | 0 | 32 | M | 2 |  |  |  | ROZPOCET | 0 | 0 | 0 | 0 | 0 | 1 | 0 | 16 | 713481728
69 | K | 711161521 | Izolace fóliemi nopovými pro tlakově zatížitelné podklady zatížitelnost 400 kN/m2 |  |  | m2 | 34.72 |  |  | 0 |  |  |  | základní | 0.1 | 3.472 | 0.00076 | 0.026387 | 0 | 0 | 16 | K | 2 |  |  |  | ROZPOCET | 0 | 0 | 0 | 0 | 0 | 1 | 0 | 16 | -545525379
|  |  | "kolem objektu" (0,7*42,1)+(1,5*3,5) |  |  |  | 34.72 | [14 empty] | VV | 2 | 2 | True | 0 | ROZPOCET
|  |  | Součet |  |  |  | 34.72 | [14 empty] | VV | 2 | 4 | True | 1 | ROZPOCET
70 | K | 998711201 | Přesun hmot procentní pro izolace proti vodě, vlhkosti a plynům v objektech v do 6 m |  |  | % | 3.05 |  |  | 0 |  |  |  | základní | 0 | 0 | 0 | 0 | 0 | 0 | 16 | K | 2 |  |  |  | ROZPOCET | 0 | 0 | 0 | 0 | 0 | 1 | 0 | 16 | 1599600141
| 712 - Povlakové krytiny | [8 empty] | 0 | [5 empty] | 23.6487 |  | 0.43602 |  | 1.0605 | 2 | D | 1 |  |  |  | ROZPOCET | [6 empty] | 0
71 | K | 712300832 | Odstranění povlakové krytiny střech do 10° dvouvrstvé |  |  | m2 | 106.048 |  |  | 0 |  |  |  | základní | 0.052 | 5.5145 | 0 | 0 | 0.01 | 1.0605 | 16 | K | 2 |  |  |  | ROZPOCET | 0 | 0 | 0 | 0 | 0 | 1 | 0 | 16 | -1864423003
|  |  | "střecha" (10,95*6,15)+(3,55*5,95) |  |  |  | 88.465 | [14 empty] | VV | 2 | 2 | True | 0 | ROZPOCET
|  |  | "atika" (2,55*0,55)+((4,5+6,8+11,2+2,6)*0,5)+(6,05*0,6) |  |  |  | 17.583 | [14 empty] | VV | 2 | 2 | True | 0 | ROZPOCET
|  |  | Součet |  |  |  | 106.048 | [14 empty] | VV | 2 | 4 | True | 1 | ROZPOCET
72 | K | 712361701 | Provedení povlakové krytiny střech do 10° textílii položenou volně |  |  | m2 | 106.048 |  |  | 0 |  |  |  | základní | 0.06 | 6.3629 | 0.00019 | 0.020149 | 0 | 0 | 16 | K | 2 |  |  |  | ROZPOCET | 0 | 0 | 0 | 0 | 0 | 1 | 0 | 16 | -2114273953
|  |  | "střecha" (10,95*6,15)+(3,55*5,95) |  |  |  | 88.465 | [14 empty] | VV | 2 | 2 | True | 0 | ROZPOCET
|  |  | "atika" (2,55*0,55)+((4,5+6,8+11,2+2,6)*0,5)+(6,05*0,6) |  |  |  | 17.583 | [14 empty] | VV | 2 | 2 | True | 0 | ROZPOCET
|  |  | Součet |  |  |  | 106.048 | [14 empty] | VV | 2 | 4 | True | 1 | ROZPOCET
73 | M | 693110131 | geotextilie 500 g/m2 |  |  | m2 | 121.955 |  |  | 0 |  |  |  | základní | 0 | 0 | 0.00047 | 0.057319 | 0 | 0 | 32 | M | 2 |  |  |  | ROZPOCET | 0 | 0 | 0 | 0 | 0 | 1 | 0 | 16 | 1941852220
74 | K | 712361702 | Provedení povlakové krytiny střech do 10° fólií přilepenou bodově |  |  | m2 | 106.048 |  |  | 0 |  |  |  | základní | 0.111 | 11.7713 | 0.00046 | 0.048782 | 0 | 0 | 16 | K | 2 |  |  |  | ROZPOCET | 0 | 0 | 0 | 0 | 0 | 1 | 0 | 16 | 1984531067
|  |  | "střecha" (10,95*6,15)+(3,55*5,95) |  |  |  | 88.465 | [14 empty] | VV | 2 | 2 | True | 0 | ROZPOCET
|  |  | "atika" (2,55*0,55)+((4,5+6,8+11,2+2,6)*0,5)+(6,05*0,6) |  |  |  | 17.583 | [14 empty] | VV | 2 | 2 | True | 0 | ROZPOCET
|  |  | Součet |  |  |  | 106.048 | [14 empty] | VV | 2 | 4 | True | 1 | ROZPOCET
75 | M | 283220001 | fólie hydroizolační střešní PVC |  |  | m2 | 121.955 |  |  | 0 |  |  |  | základní | 0 | 0 | 0.00254 | 0.30977 | 0 | 0 | 32 | M | 2 |  |  |  | ROZPOCET | 0 | 0 | 0 | 0 | 0 | 1 | 0 | 16 | -369028617
76 | K | 998712201 | Přesun hmot procentní pro krytiny povlakové v objektech v do 6 m |  |  | % | 2.71 |  |  | 0 |  |  |  | základní | 0 | 0 | 0 | 0 | 0 | 0 | 16 | K | 2 |  |  |  | ROZPOCET | 0 | 0 | 0 | 0 | 0 | 1 | 0 | 16 | -1344689072
| 713 - Izolace tepelné | [8 empty] | 0 | [5 empty] | 55.9112 |  | 1.1183 |  | 1.0212 | 2 | D | 1 |  |  |  | ROZPOCET | [6 empty] | 0
77 | K | 713121111 | Montáž izolace tepelné podlah volně kladenými rohožemi, pásy, dílci, deskami 1 vrstva |  |  | m2 | 88.96 |  |  | 0 |  |  |  | základní | 0.06 | 5.3376 | 0 | 0 | 0 | 0 | 16 | K | 2 |  |  |  | ROZPOCET | 0 | 0 | 0 | 0 | 0 | 1 | 0 | 16 | -481251564
|  |  | "m.č. 1.01, 1.03, 1.04, 1.05, 1.06, 1.07, 1.08" 8,27+5,72+1,84+0,89+1,11+6,7+27,95+2,42 |  |  |  | 54.9 | [14 empty] | VV | 2 | 2 | True | 0 | ROZPOCET
|  |  | "m.č. 1.00" 34,06 |  |  |  | 34.06 | [14 empty] | VV | 2 | 2 | True | 0 | ROZPOCET
|  |  | Součet |  |  |  | 88.96 | [14 empty] | VV | 2 | 4 | True | 1 | ROZPOCET
78 | M | 283723050 | deska z pěnového polystyrenu EPS 1000 x 500 x 50 mm |  |  | m2 | 87.728 |  |  | 0 |  |  |  | základní | 0 | 0 | 0.00125 | 0.10966 | 0 | 0 | 32 | M | 2 |  |  |  | ROZPOCET | 0 | 0 | 0 | 0 | 0 | 1 | 0 | 16 | -1482590283
|  |  | 88,96-2,952 |  |  |  | 86.008 | [14 empty] | VV | 2 | 2 | True | 0 | ROZPOCET
|  |  | Součet |  |  |  | 86.008 | [14 empty] | VV | 2 | 4 | True | 1 | ROZPOCET
79 | M | 283764220 | deska z extrudovaného polystyrénu XPS 100 mm |  |  | m2 | 3.011 |  |  | 0 |  |  |  | základní | 0 | 0 | 0.003 | 0.009033 | 0 | 0 | 32 | M | 2 |  |  |  | ROZPOCET | 0 | 0 | 0 | 0 | 0 | 1 | 0 | 16 | 191241769
|  |  | 9,84*0,3 |  |  |  | 2.952 | [14 empty] | VV | 2 | 2 | True | 0 | ROZPOCET
|  |  | Součet |  |  |  | 2.952 | [14 empty] | VV | 2 | 4 | True | 1 | ROZPOCET
80 | K | 713121131 | Montáž izolace tepelné podlah parotěsné reflexní tl do 5 mm |  |  | m2 | 88.96 |  |  | 0 |  |  |  | základní | 0.02 | 1.7792 | 0 | 0 | 0 | 0 | 16 | K | 2 |  |  |  | ROZPOCET | 0 | 0 | 0 | 0 | 0 | 1 | 0 | 16 | 67904391
|  |  | "m.č. 1.01, 1.03, 1.04, 1.05, 1.06, 1.07, 1.08" 8,27+5,72+1,84+0,89+1,11+6,7+27,95+2,42 |  |  |  | 54.9 | [14 empty] | VV | 2 | 2 | True | 0 | ROZPOCET
|  |  | "m.č. 1.00" 34,06 |  |  |  | 34.06 | [14 empty] | VV | 2 | 2 | True | 0 | ROZPOCET
|  |  | Součet |  |  |  | 88.96 | [14 empty] | VV | 2 | 4 | True | 1 | ROZPOCET
81 | M | 283231500 | fólie separační PE bal. 100 m2 |  |  | m2 | 93.408 |  |  | 0 |  |  |  | základní | 0 | 0 | 0.00011 | 0.010275 | 0 | 0 | 32 | M | 2 |  |  |  | ROZPOCET | 0 | 0 | 0 | 0 | 0 | 1 | 0 | 16 | -1377342051
82 | K | 713140843 | Odstranění tepelné izolace střech nadstřešní připevněných z polystyrenu tl přes 100 mm |  |  | m2 | 194.513 |  |  | 0 |  |  |  | základní | 0.073 | 14.1994 | 0 | 0 | 0.00525 | 1.0212 | 16 | K | 2 |  |  |  | ROZPOCET | 0 | 0 | 0 | 0 | 0 | 1 | 0 | 16 | 608255905
|  |  | "střecha" ((10,95*6,15)+(3,55*5,95))*2 |  |  |  | 176.93 | [14 empty] | VV | 2 | 2 | True | 0 | ROZPOCET
|  |  | "atika" (2,55*0,55)+((4,5+6,8+11,2+2,6)*0,5)+(6,05*0,6) |  |  |  | 17.583 | [14 empty] | VV | 2 | 2 | True | 0 | ROZPOCET
|  |  | Součet |  |  |  | 194.513 | [14 empty] | VV | 2 | 4 | True | 1 | ROZPOCET
83 | K | 713141121 | Montáž izolace tepelné střech plochých kotvené 1 vrstva rohoží, pásů, dílců, desek |  |  | m2 | 194.513 |  |  | 0 |  |  |  | základní | 0.17 | 33.0672 | 0.00102 | 0.1984 | 0 | 0 | 16 | K | 2 |  |  |  | ROZPOCET | 0 | 0 | 0 | 0 | 0 | 1 | 0 | 16 | -877488555
|  |  | "střecha 1x + spádovové klíny" ((10,95*6,15)+(3,55*5,95))*2 |  |  |  | 176.93 | [14 empty] | VV | 2 | 2 | True | 0 | ROZPOCET
|  |  | "atika" (2,55*0,55)+((4,5+6,8+11,2+2,6)*0,5)+(6,05*0,6) |  |  |  | 17.583 | [14 empty] | VV | 2 | 2 | True | 0 | ROZPOCET
|  |  | Součet |  |  |  | 194.513 | [14 empty] | VV | 2 | 4 | True | 1 | ROZPOCET
84 | M | 283723090 | deska z pěnového polystyrenu EPS 100 S 1000 x 500 x 100 mm |  |  | m2 | 17.935 |  |  | 0 |  |  |  | základní | 0 | 0 | 0.0025 | 0.044838 | 0 | 0 | 32 | M | 2 |  |  |  | ROZPOCET | 0 | 0 | 0 | 0 | 0 | 1 | 0 | 16 | -460847337
|  |  | "atika" (2,55*0,55)+((4,5+6,8+11,2+2,6)*0,5)+(6,05*0,6) |  |  |  | 17.583 | [14 empty] | VV | 2 | 2 | True | 0 | ROZPOCET
|  |  | Součet |  |  |  | 17.583 | [14 empty] | VV | 2 | 4 | True | 1 | ROZPOCET
85 | M | 283723191 | deska z pěnového polystyrenu EPS 100 S 1000 x 500 x 150 mm |  |  | m2 | 180.469 |  |  | 0 |  |  |  | základní | 0 | 0 | 0.004 | 0.72188 | 0 | 0 | 32 | M | 2 |  |  |  | ROZPOCET | 0 | 0 | 0 | 0 | 0 | 1 | 0 | 16 | -1760869468
|  |  | "střecha 1x + spádovové klíny" ((10,95*6,15)+(3,55*5,95))*2 |  |  |  | 176.93 | [14 empty] | VV | 2 | 2 | True | 0 | ROZPOCET
|  |  | Součet |  |  |  | 176.93 | [14 empty] | VV | 2 | 4 | True | 1 | ROZPOCET
86 | K | 713141211 | Montáž izolace tepelné střech plochých volně položené atikový klín |  |  | m | 33.95 |  |  | 0 |  |  |  | základní | 0.045 | 1.5277 | 0 | 0 | 0 | 0 | 16 | K | 2 |  |  |  | ROZPOCET | 0 | 0 | 0 | 0 | 0 | 1 | 0 | 16 | 1172592507
|  |  | 2,85+5+6,1+10,9+9,1 |  |  |  | 33.95 | [14 empty] | VV | 2 | 2 | True | 0 | ROZPOCET
|  |  | Součet |  |  |  | 33.95 | [14 empty] | VV | 2 | 4 | True | 1 | ROZPOCET
87 | M | 631529040 | klín atikový tl.60 x 60 mm |  |  | m | 43.945 |  |  | 0 |  |  |  | základní | 0 | 0 | 0.00055 | 0.02417 | 0 | 0 | 32 | M | 2 |  |  |  | ROZPOCET | 0 | 0 | 0 | 0 | 0 | 1 | 0 | 16 | 95345332
88 | K | 998713201 | Přesun hmot procentní pro izolace tepelné v objektech v do 6 m |  |  | % | 1.77 |  |  | 0 |  |  |  | základní | 0 | 0 | 0 | 0 | 0 | 0 | 16 | K | 2 |  |  |  | ROZPOCET | 0 | 0 | 0 | 0 | 0 | 1 | 0 | 16 | -631524495
| 721 - Zdravotechnika - vnitřní kanalizace | [8 empty] | 0 | [5 empty] | 20.359 |  | 0.03444 |  | 0.72672 | 2 | D | 1 |  |  |  | ROZPOCET | [6 empty] | 0
89 | K | 721110806 | Demontáž potrubí do DN 200 |  |  | m | 25 |  |  | 0 |  |  |  | základní | 0.293 | 7.325 | 0 | 0 | 0.0267 | 0.6675 | 16 | K | 2 |  |  |  | ROZPOCET | 0 | 0 | 0 | 0 | 0 | 1 | 0 | 16 | -2019316400
90 | K | 72117R1 | Potrubí kanalizační DN 50 - 125 |  |  | m | 25 |  |  | 0 |  |  |  | základní | 0.363 | 9.075 | 0.00126 | 0.0315 | 0 | 0 | 16 | K | 2 |  |  |  | ROZPOCET | 0 | 0 | 0 | 0 | 0 | 1 | 0 | 16 | -2053423298
91 | K | 721210813 | Demontáž vpustí podlahových |  |  | kus | 2 |  |  | 0 |  |  |  | základní | 0.507 | 1.014 | 0 | 0 | 0.02961 | 0.05922 | 16 | K | 2 |  |  |  | ROZPOCET | 0 | 0 | 0 | 0 | 0 | 1 | 0 | 16 | 1397047358
92 | K | 721211406 | Vpusť podlahová |  |  | kus | 3 |  |  | 0 |  |  |  | základní | 0.465 | 1.395 | 0.00092 | 0.00276 | 0 | 0 | 16 | K | 2 |  |  |  | ROZPOCET | 0 | 0 | 0 | 0 | 0 | 1 | 0 | 16 | -2075624419
93 | K | 721273155 | Hlavice ventilační |  |  | kus | 2 |  |  | 0 |  |  |  | základní | 0.175 | 0.35 | 9e-05 | 0.00018 | 0 | 0 | 16 | K | 2 |  |  |  | ROZPOCET | 0 | 0 | 0 | 0 | 0 | 1 | 0 | 16 | 2107467818
94 | K | 721290111 | Zkouška těsnosti potrubí kanalizace vodou do DN 125 |  |  | m | 25 |  |  | 0 |  |  |  | základní | 0.048 | 1.2 | 0 | 0 | 0 | 0 | 16 | K | 2 |  |  |  | ROZPOCET | 0 | 0 | 0 | 0 | 0 | 1 | 0 | 16 | -1933000817
95 | K | 998721201 | Přesun hmot procentní pro vnitřní kanalizace v objektech v do 6 m |  |  | % | 1.68 |  |  | 0 |  |  |  | základní | 0 | 0 | 0 | 0 | 0 | 0 | 16 | K | 2 |  |  |  | ROZPOCET | 0 | 0 | 0 | 0 | 0 | 1 | 0 | 16 | -740885009
| 722 - Zdravotechnika - vnitřní vodovod | [8 empty] | 0 | [5 empty] | 11.207 |  | 0.01806 |  | 0.00749 | 2 | D | 1 |  |  |  | ROZPOCET | [6 empty] | 0
96 | K | 722170807 | Demontáž rozvodů vody do D 125 |  |  | m | 18 |  |  | 0 |  |  |  | základní | 0.12 | 2.16 | 0 | 0 | 0.00032 | 0.00576 | 16 | K | 2 |  |  |  | ROZPOCET | 0 | 0 | 0 | 0 | 0 | 1 | 0 | 16 | -580657620
97 | K | 722173R | Potrubí vodovodní |  |  | m | 18 |  |  | 0 |  |  |  | základní | 0.203 | 3.654 | 0.0003 | 0.0054 | 0 | 0 | 16 | K | 2 |  |  |  | ROZPOCET | 0 | 0 | 0 | 0 | 0 | 1 | 0 | 16 | 1306994836
98 | K | 722220853 | Demontáž armatur |  |  | kpl | 1 |  |  | 0 |  |  |  | základní | 0.072 | 0.072 | 0 | 0 | 0.00173 | 0.00173 | 16 | K | 2 |  |  |  | ROZPOCET | 0 | 0 | 0 | 0 | 0 | 1 | 0 | 16 | 718421554
99 | K | 722220R | Armatury |  |  | kpl | 1 |  |  | 0 |  |  |  | základní | 0.23 | 0.23 | 0.00013 | 0.00013 | 0 | 0 | 16 | K | 2 |  |  |  | ROZPOCET | 0 | 0 | 0 | 0 | 0 | 1 | 0 | 16 | 1674609009
100 | K | 722262R | podružný vodoměr na studenou vodu |  |  | kus | 1 |  |  | 0 |  |  |  | základní | 0.393 | 0.393 | 0.00515 | 0.00515 | 0 | 0 | 16 | K | 2 |  |  |  | ROZPOCET | 0 | 0 | 0 | 0 | 0 | 1 | 0 | 16 | -2037811281
101 | K | 722290215 | Zkouška těsnosti vodovodního potrubí hrdlového nebo přírubového do DN 100 |  |  | m | 18 |  |  | 0 |  |  |  | základní | 0.179 | 3.222 | 0.0004 | 0.0072 | 0 | 0 | 16 | K | 2 |  |  |  | ROZPOCET | 0 | 0 | 0 | 0 | 0 | 1 | 0 | 16 | 1002118387
102 | K | 722290234 | Proplach a dezinfekce vodovodního potrubí do DN 80 |  |  | m | 18 |  |  | 0 |  |  |  | základní | 0.082 | 1.476 | 1e-05 | 0.00018 | 0 | 0 | 16 | K | 2 |  |  |  | ROZPOCET | 0 | 0 | 0 | 0 | 0 | 1 | 0 | 16 | 1967286744
103 | K | 998722201 | Přesun hmot procentní pro vnitřní vodovod v objektech v do 6 m |  |  | % | 1.02 |  |  | 0 |  |  |  | základní | 0 | 0 | 0 | 0 | 0 | 0 | 16 | K | 2 |  |  |  | ROZPOCET | 0 | 0 | 0 | 0 | 0 | 1 | 0 | 16 | -571421822
| 725 - Zdravotechnika - zařizovací předměty | [8 empty] | 0 | [5 empty] | 7.45 |  | 0.07583 |  | 0.03879 | 2 | D | 1 |  |  |  | ROZPOCET | [6 empty] | 0
104 | K | 725110811 | Demontáž klozetů splachovací s nádrží |  |  | soubor | 1 |  |  | 0 |  |  |  | základní | 0.548 | 0.548 | 0 | 0 | 0.01933 | 0.01933 | 16 | K | 2 |  |  |  | ROZPOCET | 0 | 0 | 0 | 0 | 0 | 1 | 0 | 16 | 1840554135
105 | K | 725112R | klozet s vybavením |  |  | soubor | 1 |  |  | 0 |  |  |  | základní | 0.95 | 0.95 | 0.01382 | 0.01382 | 0 | 0 | 16 | K | 2 |  |  |  | ROZPOCET | 0 | 0 | 0 | 0 | 0 | 1 | 0 | 16 | 1984289555
106 | K | 725210821 | Demontáž umyvadel bez výtokových armatur |  |  | soubor | 1 |  |  | 0 |  |  |  | základní | 0.362 | 0.362 | 0 | 0 | 0.01946 | 0.01946 | 16 | K | 2 |  |  |  | ROZPOCET | 0 | 0 | 0 | 0 | 0 | 1 | 0 | 16 | -1604422838
107 | K | 725211R | Umyvadlo vč. baterie |  |  | soubor | 2 |  |  | 0 |  |  |  | základní | 1.1 | 2.2 | 0.01376 | 0.02752 | 0 | 0 | 16 | K | 2 |  |  |  | ROZPOCET | 0 | 0 | 0 | 0 | 0 | 1 | 0 | 16 | 212929827
108 | K | 725241R | Vanička sprchová |  |  | soubor | 1 |  |  | 0 |  |  |  | základní | 2.54 | 2.54 | 0.01388 | 0.01388 | 0 | 0 | 16 | K | 2 |  |  |  | ROZPOCET | 0 | 0 | 0 | 0 | 0 | 1 | 0 | 16 | -376242894
109 | K | 725311R | Dřez vč. baterie |  |  | soubor | 1 |  |  | 0 |  |  |  | základní | 0.85 | 0.85 | 0.02061 | 0.02061 | 0 | 0 | 16 | K | 2 |  |  |  | ROZPOCET | 0 | 0 | 0 | 0 | 0 | 1 | 0 | 16 | -1682173834
110 | K | 998725201 | Přesun hmot procentní pro zařizovací předměty v objektech v do 6 m |  |  | % | 0.21 |  |  | 0 |  |  |  | základní | 0 | 0 | 0 | 0 | 0 | 0 | 16 | K | 2 |  |  |  | ROZPOCET | 0 | 0 | 0 | 0 | 0 | 1 | 0 | 16 | -1972078011
| 762 - Konstrukce tesařské | [8 empty] | 0 | [5 empty] | 34.24 |  | 0.83689 |  | 0 | 2 | D | 1 |  |  |  | ROZPOCET | [6 empty] | 0
111 | K | 762083122 | Impregnace řeziva proti dřevokaznému hmyzu, houbám a plísním máčením třída ohrožení 3 a 4 |  |  | m3 | 0.965 |  |  | 0 |  |  |  | základní | 1.56 | 1.5054 | 0.00189 | 0.0018238 | 0 | 0 | 16 | K | 2 |  |  |  | ROZPOCET | 0 | 0 | 0 | 0 | 0 | 1 | 0 | 16 | -770889425
|  |  | 0,305+0,66 |  |  |  | 0.965 | [14 empty] | VV | 2 | 2 | True | 0 | ROZPOCET
|  |  | Součet |  |  |  | 0.965 | [14 empty] | VV | 2 | 4 | True | 1 | ROZPOCET
112 | K | 762123220 | Montáž tesařských stěn vázaných s ocelovými spojkami z hraněného řeziva průřezové plochy do 144 cm2 |  |  | m | 19.8 |  |  | 0 |  |  |  | základní | 0.342 | 6.7716 | 0 | 0 | 0 | 0 | 16 | K | 2 |  |  |  | ROZPOCET | 0 | 0 | 0 | 0 | 0 | 1 | 0 | 16 | -1587507419
|  |  | 3,3*6 |  |  |  | 19.8 | [14 empty] | VV | 2 | 2 | True | 0 | ROZPOCET
|  |  | Součet |  |  |  | 19.8 | [14 empty] | VV | 2 | 4 | True | 1 | ROZPOCET
113 | M | 605120110 | řezivo jehličnaté hranol jakost I nad 120 cm2 |  |  | m3 | 0.305 |  |  | 0 |  |  |  | základní | 0 | 0 | 0.55 | 0.16775 | 0 | 0 | 32 | M | 2 |  |  |  | ROZPOCET | 0 | 0 | 0 | 0 | 0 | 1 | 0 | 16 | -1088306561
|  |  | 19,8*0,1*0,14*1,1 |  |  |  | 0.305 | [14 empty] | VV | 2 | 2 | True | 0 | ROZPOCET
|  |  | Součet |  |  |  | 0.305 | [14 empty] | VV | 2 | 4 | True | 1 | ROZPOCET
114 | K | 762195000 | Spojovací prostředky pro montáž stěn, příček, bednění stěn |  |  | m3 | 0.305 |  |  | 0 |  |  |  | základní | 0 | 0 | 0.01266 | 0.0038613 | 0 | 0 | 16 | K | 2 |  |  |  | ROZPOCET | 0 | 0 | 0 | 0 | 0 | 1 | 0 | 16 | 59622530
115 | K | 762332131 | Montáž vázaných kcí krovů pravidelných z hraněného řeziva průřezové plochy do 120 cm2 |  |  | m | 60 |  |  | 0 |  |  |  | základní | 0.354 | 21.24 | 0 | 0 | 0 | 0 | 16 | K | 2 |  |  |  | ROZPOCET | 0 | 0 | 0 | 0 | 0 | 1 | 0 | 16 | -1333833930
|  |  | (2,0*8)+(2,9*5)+(2,0+0,8+0,6+1,1+1,6)+(0,9*13*2) |  |  |  | 60 | [14 empty] | VV | 2 | 2 | True | 0 | ROZPOCET
|  |  | Součet |  |  |  | 60 | [14 empty] | VV | 2 | 4 | True | 1 | ROZPOCET
116 | M | 605120010 | řezivo jehličnaté hranol jakost I do 120 cm2 |  |  | m3 | 0.66 |  |  | 0 |  |  |  | základní | 0 | 0 | 0.55 | 0.363 | 0 | 0 | 32 | M | 2 |  |  |  | ROZPOCET | 0 | 0 | 0 | 0 | 0 | 1 | 0 | 16 | -1295056374
|  |  | 60*0,1*0,1*1,1 |  |  |  | 0.66 | [14 empty] | VV | 2 | 2 | True | 0 | ROZPOCET
|  |  | Součet |  |  |  | 0.66 | [14 empty] | VV | 2 | 4 | True | 1 | ROZPOCET
117 | K | 762395000 | Spojovací prostředky pro montáž krovu, bednění, laťování, světlíky, klíny |  |  | m3 | 0.66 |  |  | 0 |  |  |  | základní | 0 | 0 | 0.02337 | 0.015424 | 0 | 0 | 16 | K | 2 |  |  |  | ROZPOCET | 0 | 0 | 0 | 0 | 0 | 1 | 0 | 16 | -1517695587
118 | K | 762511249 | konstrukce podkladové z desek OSB tl 22 mm na sraz kotvených |  |  | m2 | 20.535 |  |  | 0 |  |  |  | základní | 0.23 | 4.723 | 0.01388 | 0.28503 | 0 | 0 | 16 | K | 2 |  |  |  | ROZPOCET | 0 | 0 | 0 | 0 | 0 | 1 | 0 | 16 | -1316631741
|  |  | "atika" (2,55*0,55)+((4,5+6,8+11,2+2,6)*0,5)+(6,05*0,6) |  |  |  | 17.583 | [14 empty] | VV | 2 | 2 | True | 0 | ROZPOCET
|  |  | "střech pás 30 cm" 9,84*0,3 |  |  |  | 2.952 | [14 empty] | VV | 2 | 2 | True | 0 | ROZPOCET
|  |  | Součet |  |  |  | 20.535 | [14 empty] | VV | 2 | 4 | True | 1 | ROZPOCET
119 | K | 998762201 | Přesun hmot procentní pro kce tesařské v objektech v do 6 m |  |  | % | 5.13 |  |  | 0 |  |  |  | základní | 0 | 0 | 0 | 0 | 0 | 0 | 16 | K | 2 |  |  |  | ROZPOCET | 0 | 0 | 0 | 0 | 0 | 1 | 0 | 16 | -812837497
| 764 - Konstrukce klempířské | [8 empty] | 0 | [5 empty] | 36.8566 |  | 0.15492 |  | 0.14638 | 2 | D | 1 |  |  |  | ROZPOCET | [6 empty] | 0
120 | K | 764001841 | Demontáž krytiny ze šablon do suti |  |  | m2 | 0.9 |  |  | 0 |  |  |  | základní | 0.214 | 0.1926 | 0 | 0 | 0.00312 | 0.002808 | 16 | K | 2 |  |  |  | ROZPOCET | 0 | 0 | 0 | 0 | 0 | 1 | 0 | 16 | -1288733525
121 | K | 764002851 | Demontáž oplechování parapetů do suti |  |  | m | 7.5 |  |  | 0 |  |  |  | základní | 0.195 | 1.4625 | 0 | 0 | 0.00167 | 0.012525 | 16 | K | 2 |  |  |  | ROZPOCET | 0 | 0 | 0 | 0 | 0 | 1 | 0 | 16 | -740888380
122 | K | 764002861 | Demontáž oplechování říms a ozdobných prvků do suti |  |  | m | 33.7 |  |  | 0 |  |  |  | základní | 0.256 | 8.6272 | 0 | 0 | 0.00223 | 0.075151 | 16 | K | 2 |  |  |  | ROZPOCET | 0 | 0 | 0 | 0 | 0 | 1 | 0 | 16 | 212688262
123 | K | 764004801 | Demontáž podokapního žlabu do suti |  |  | m | 11.8 |  |  | 0 |  |  |  | základní | 0.189 | 2.2302 | 0 | 0 | 0.0026 | 0.03068 | 16 | K | 2 |  |  |  | ROZPOCET | 0 | 0 | 0 | 0 | 0 | 1 | 0 | 16 | -846216788
124 | K | 764004861 | Demontáž svodu do suti |  |  | m | 6.4 |  |  | 0 |  |  |  | základní | 0.147 | 0.9408 | 0 | 0 | 0.00394 | 0.025216 | 16 | K | 2 |  |  |  | ROZPOCET | 0 | 0 | 0 | 0 | 0 | 1 | 0 | 16 | 1606512965
125 | K | 764141331 | Krytina střechy rovné drážkováním z tabulí z TiZn lesklého plechu sklonu do 30° |  |  | m2 | 0.9 |  |  | 0 |  |  |  | základní | 1.18 | 1.062 | 0.00655 | 0.005895 | 0 | 0 | 16 | K | 2 |  |  |  | ROZPOCET | 0 | 0 | 0 | 0 | 0 | 1 | 0 | 16 | 1516352587
|  |  | 0,6*1,5 |  |  |  | 0.9 | [14 empty] | VV | 2 | 2 | True | 0 | ROZPOCET
|  |  | Součet |  |  |  | 0.9 | [14 empty] | VV | 2 | 4 | True | 1 | ROZPOCET
126 | K | 764244303 | Oplechování horních ploch a nadezdívek bez rohů z TiZn lesklého plechu kotvené rš 250 mm |  |  | m | 11.8 |  |  | 0 |  |  |  | základní | 0.565 | 6.667 | 0.00153 | 0.018054 | 0 | 0 | 16 | K | 2 |  |  |  | ROZPOCET | 0 | 0 | 0 | 0 | 0 | 1 | 0 | 16 | -984502044
|  |  | 11,8 |  |  |  | 11.8 | [14 empty] | VV | 2 | 2 | True | 0 | ROZPOCET
|  |  | Součet |  |  |  | 11.8 | [14 empty] | VV | 2 | 4 | True | 1 | ROZPOCET
127 | K | 764246303 | Oplechování parapetů rovných mechanicky kotvené z TiZn lesklého plechu rš 250 mm |  |  | m | 7.5 |  |  | 0 |  |  |  | základní | 0.331 | 2.4825 | 0.00151 | 0.011325 | 0 | 0 | 16 | K | 2 |  |  |  | ROZPOCET | 0 | 0 | 0 | 0 | 0 | 1 | 0 | 16 | -1400459480
|  |  | (1,2*5)+0,9+0,6 |  |  |  | 7.5 | [14 empty] | VV | 2 | 2 | True | 0 | ROZPOCET
|  |  | Součet |  |  |  | 7.5 | [14 empty] | VV | 2 | 4 | True | 1 | ROZPOCET
128 | K | 764248304 | Oplechování římsy rovné mechanicky kotvené z TiZn lesklého plechu rš 330 mm |  |  | m | 33.7 |  |  | 0 |  |  |  | základní | 0.232 | 7.8184 | 0.002 | 0.0674 | 0 | 0 | 16 | K | 2 |  |  |  | ROZPOCET | 0 | 0 | 0 | 0 | 0 | 1 | 0 | 16 | -610629495
|  |  | "atika" 2,55+4,5+6,8+11,2+2,6+6,05 |  |  |  | 33.7 | [14 empty] | VV | 2 | 2 | True | 0 | ROZPOCET
|  |  | Součet |  |  |  | 33.7 | [14 empty] | VV | 2 | 4 | True | 1 | ROZPOCET
129 | K | 764541305 | Žlab podokapní půlkruhový z TiZn lesklého plechu rš 330 mm |  |  | m | 11.8 |  |  | 0 |  |  |  | základní | 0.265 | 3.127 | 0.00286 | 0.033748 | 0 | 0 | 16 | K | 2 |  |  |  | ROZPOCET | 0 | 0 | 0 | 0 | 0 | 1 | 0 | 16 | -1359262778
|  |  | 11,8 |  |  |  | 11.8 | [14 empty] | VV | 2 | 2 | True | 0 | ROZPOCET
|  |  | Součet |  |  |  | 11.8 | [14 empty] | VV | 2 | 4 | True | 1 | ROZPOCET
130 | K | 764548324 | Svody kruhové včetně objímek, kolen, odskoků z TiZn lesklého plechu průměru 120 mm |  |  | m | 6.4 |  |  | 0 |  |  |  | základní | 0.351 | 2.2464 | 0.00289 | 0.018496 | 0 | 0 | 16 | K | 2 |  |  |  | ROZPOCET | 0 | 0 | 0 | 0 | 0 | 1 | 0 | 16 | 2090476086
|  |  | 3,2*2 |  |  |  | 6.4 | [14 empty] | VV | 2 | 2 | True | 0 | ROZPOCET
|  |  | Součet |  |  |  | 6.4 | [14 empty] | VV | 2 | 4 | True | 1 | ROZPOCET
131 | K | 998764201 | Přesun hmot procentní pro konstrukce klempířské v objektech v do 6 m |  |  | % | 1.52 |  |  | 0 |  |  |  | základní | 0 | 0 | 0 | 0 | 0 | 0 | 16 | K | 2 |  |  |  | ROZPOCET | 0 | 0 | 0 | 0 | 0 | 1 | 0 | 16 | -211168489
| 765 - Krytina skládaná | [8 empty] | 0 | [5 empty] | 16.1669 |  | 0.12793 |  | 0 | 2 | D | 1 |  |  |  | ROZPOCET | [6 empty] | 0
132 | K | 765144028 | Krytina z polykarbonátových komůrkových desek rovných na dřevěnou konstrukci |  |  | m2 | 37.08 |  |  | 0 |  |  |  | základní | 0.436 | 16.1669 | 0.00345 | 0.12793 | 0 | 0 | 16 | K | 2 |  |  |  | ROZPOCET | 0 | 0 | 0 | 0 | 0 | 1 | 0 | 16 | 1484899396
|  |  | "terasa a přístřešek" (5,0*3,3)+(2,1*9,8) |  |  |  | 37.08 | [14 empty] | VV | 2 | 2 | True | 0 | ROZPOCET
|  |  | Součet |  |  |  | 37.08 | [14 empty] | VV | 2 | 4 | True | 1 | ROZPOCET
133 | K | 998765201 | Přesun hmot procentní pro krytiny skládané v objektech v do 6 m |  |  | % | 4.84 |  |  | 0 |  |  |  | základní | 0 | 0 | 0 | 0 | 0 | 0 | 16 | K | 2 |  |  |  | ROZPOCET | 0 | 0 | 0 | 0 | 0 | 1 | 0 | 16 | -314942931
| 766 - Konstrukce truhlářské | [8 empty] | 0 | [5 empty] | 29.308 |  | 0.15216 |  | 0 | 2 | D | 1 |  |  |  | ROZPOCET | [6 empty] | 0
134 | K | 766621011 | Montáž dřevěných oken plochy přes 1 m2 pevných výšky do 1,5 m s rámem do zdiva |  |  | m2 | 1.44 |  |  | 0 |  |  |  | základní | 1.409 | 2.029 | 0.00025 | 0.00036 | 0 | 0 | 16 | K | 2 |  |  |  | ROZPOCET | 0 | 0 | 0 | 0 | 0 | 1 | 0 | 16 | -147858795
|  |  | "použito stávající okno" 1,2*1,2 |  |  |  | 1.44 | [14 empty] | VV | 2 | 2 | True | 0 | ROZPOCET
|  |  | Součet |  |  |  | 1.44 | [14 empty] | VV | 2 | 4 | True | 1 | ROZPOCET
135 | K | 766621R | bezpečnostní folie na prosklenné plochy - dodávka a montáž |  |  | m2 | 13.7 |  |  | 0 |  |  |  | základní | 0.45 | 6.165 | 0 | 0 | 0 | 0 | 16 | K | 2 |  |  |  | ROZPOCET | 0 | 0 | 0 | 0 | 0 | 1 | 0 | 16 | -1995400699
|  |  | (1,2*1,6*5)+(0,9*0,6)+(0,6*0,6)+(1,6*2,0) |  |  |  | 13.7 | [14 empty] | VV | 2 | 2 | True | 0 | ROZPOCET
|  |  | Součet |  |  |  | 13.7 | [14 empty] | VV | 2 | 4 | True | 1 | ROZPOCET
136 | K | 766660001 | Montáž dveřních křídel otvíravých 1křídlových š do 0,8 m do ocelové zárubně |  |  | kus | 7 |  |  | 0 |  |  |  | základní | 1.682 | 11.774 | 0 | 0 | 0 | 0 | 16 | K | 2 |  |  |  | ROZPOCET | 0 | 0 | 0 | 0 | 0 | 1 | 0 | 16 | -1265588827
|  |  | "D1, D2, D3, D4, D5" 1+1+1+2+1+1 |  |  |  | 7 | [14 empty] | VV | 2 | 2 | True | 0 | ROZPOCET
|  |  | Součet |  |  |  | 7 | [14 empty] | VV | 2 | 4 | True | 1 | ROZPOCET
137 | M | 61160D1 | dveře dřevěné vnitřní hladké plné 1křídlové 80x197 vč. zárubní, kování, zámku a nátěrů D1 |  |  | kus | 1 |  |  | 0 |  |  |  | základní | 0 | 0 | 0.0138 | 0.0138 | 0 | 0 | 32 | M | 2 |  |  |  | ROZPOCET | 0 | 0 | 0 | 0 | 0 | 1 | 0 | 16 | 1022447485
138 | M | 61160D2 | dveře dřevěné vnitřní hladké plné 1křídlové 80x197 vč. zárubní, kování, zámku a nátěrů D2 |  |  | kus | 1 |  |  | 0 |  |  |  | základní | 0 | 0 | 0.0138 | 0.0138 | 0 | 0 | 32 | M | 2 |  |  |  | ROZPOCET | 0 | 0 | 0 | 0 | 0 | 1 | 0 | 16 | 1752413932
139 | M | 61160D4 | dveře dřevěné vnitřní hladké plné 1křídlové 80x197 vč. zárubní, kování, zámku a nátěrů D4 |  |  | kus | 1 |  |  | 0 |  |  |  | základní | 0 | 0 | 0.0138 | 0.0138 | 0 | 0 | 32 | M | 2 |  |  |  | ROZPOCET | 0 | 0 | 0 | 0 | 0 | 1 | 0 | 16 | 1131979979
140 | M | 61160D3 | dveře dřevěné vnitřní hladké plné 1křídlové 60x197 vč. zárubní, kování, zámku a nátěrů D3 |  |  | kus | 2 |  |  | 0 |  |  |  | základní | 0 | 0 | 0.0138 | 0.0276 | 0 | 0 | 32 | M | 2 |  |  |  | ROZPOCET | 0 | 0 | 0 | 0 | 0 | 1 | 0 | 16 | -1996971253
141 | M | 61160D5 | dveře dřevěné vnitřní hladké plné 1křídlové 60x197 vč. zárubní, kování, zámku a nátěrů D5 |  |  | kus | 1 |  |  | 0 |  |  |  | základní | 0 | 0 | 0.0138 | 0.0138 | 0 | 0 | 32 | M | 2 |  |  |  | ROZPOCET | 0 | 0 | 0 | 0 | 0 | 1 | 0 | 16 | 238722537
142 | K | 766660002 | Montáž dveřních křídel otvíravých 1křídlových š přes 0,8 m do plastové zárubně |  |  | kus | 4 |  |  | 0 |  |  |  | základní | 1.825 | 7.3 | 0 | 0 | 0 | 0 | 16 | K | 2 |  |  |  | ROZPOCET | 0 | 0 | 0 | 0 | 0 | 1 | 0 | 16 | -391967720
|  |  | "P1, P2" 3+1 |  |  |  | 4 | [14 empty] | VV | 2 | 2 | True | 0 | ROZPOCET
|  |  | Součet |  |  |  | 4 | [14 empty] | VV | 2 | 4 | True | 1 | ROZPOCET
143 | M | 61160P1 | dveře plastové vchodové 1křídlové 90x205 vč. zárubní, kování, zámku P1 |  |  | kus | 3 |  |  | 0 |  |  |  | základní | 0 | 0 | 0.0138 | 0.0414 | 0 | 0 | 32 | M | 2 |  |  |  | ROZPOCET | 0 | 0 | 0 | 0 | 0 | 1 | 0 | 16 | -1122151492
144 | M | 61160P2 | dveře plastové vchodové 1křídlové 90x205 vč. zárubní, kování, zámku P2 |  |  | kus | 1 |  |  | 0 |  |  |  | základní | 0 | 0 | 0.0138 | 0.0138 | 0 | 0 | 32 | M | 2 |  |  |  | ROZPOCET | 0 | 0 | 0 | 0 | 0 | 1 | 0 | 16 | 1860153244
145 | K | 766660012 | Montáž dveřních křídel otvíravých 2křídlových š přes 1,45 m do plastové zárubně |  |  | kus | 1 |  |  | 0 |  |  |  | základní | 2.04 | 2.04 | 0 | 0 | 0 | 0 | 16 | K | 2 |  |  |  | ROZPOCET | 0 | 0 | 0 | 0 | 0 | 1 | 0 | 16 | 117821748
146 | M | 61160P3 | dveře plastové vchodové 2křídlové prosklené 160x197 vč. zárubní, kování, zámku P3 |  |  | kus | 1 |  |  | 0 |  |  |  | základní | 0 | 0 | 0.0138 | 0.0138 | 0 | 0 | 32 | M | 2 |  |  |  | ROZPOCET | 0 | 0 | 0 | 0 | 0 | 1 | 0 | 16 | 187001454
147 | K | 998766201 | Přesun hmot procentní pro konstrukce truhlářské v objektech v do 6 m |  |  | % | 0.74 |  |  | 0 |  |  |  | základní | 0 | 0 | 0 | 0 | 0 | 0 | 16 | K | 2 |  |  |  | ROZPOCET | 0 | 0 | 0 | 0 | 0 | 1 | 0 | 16 | -121169386
| 767 - Konstrukce zámečnické | [8 empty] | 0 | [5 empty] | 13.621 |  | 0.0010318 |  | 0 | 2 | D | 1 |  |  |  | ROZPOCET | [6 empty] | 0
148 | K | 76766R | okenní a dveřní mříže vč. povrchové úpravy a kotvení - dodávka a montáž |  |  | m2 | 13.68 |  |  | 0 |  |  |  | základní | 0.678 | 9.275 | 1e-05 | 0.0001368 | 0 | 0 | 16 | K | 2 |  |  |  | ROZPOCET | 0 | 0 | 0 | 0 | 0 | 1 | 0 | 16 | 2128906327
|  |  | "okna" (1,2*1,2)+(1,2*1,6*2) |  |  |  | 5.28 | [14 empty] | VV | 2 | 2 | True | 0 | ROZPOCET
|  |  | "dveře" 1,0*2,1*4 |  |  |  | 8.4 | [14 empty] | VV | 2 | 2 | True | 0 | ROZPOCET
|  |  | Součet |  |  |  | 13.68 | [14 empty] | VV | 2 | 4 | True | 1 | ROZPOCET
149 | K | 76783N4 | Kovový žebřík pro výlez na střechu, vč, kotvení a nátěru - dodávka a montáž |  |  | m | 4.5 |  |  | 0 |  |  |  | základní | 0.552 | 2.484 | 9e-05 | 0.000405 | 0 | 0 | 16 | K | 2 |  |  |  | ROZPOCET | 0 | 0 | 0 | 0 | 0 | 1 | 0 | 16 | -824001213
150 | K | 76799R1 | konstrukce na sušen vč. spoj. materiálu í - kovové tyče - dodávka a montáž |  |  | m | 7 |  |  | 0 |  |  |  | základní | 0.266 | 1.862 | 7e-05 | 0.00049 | 0 | 0 | 16 | K | 2 |  |  |  | ROZPOCET | 0 | 0 | 0 | 0 | 0 | 1 | 0 | 16 | 350039118
151 | K | 998767201 | Přesun hmot procentní pro zámečnické konstrukce v objektech v do 6 m |  |  | % | 1.35 |  |  | 0 |  |  |  | základní | 0 | 0 | 0 | 0 | 0 | 0 | 16 | K | 2 |  |  |  | ROZPOCET | 0 | 0 | 0 | 0 | 0 | 1 | 0 | 16 | -229605857
| 771 - Podlahy z dlaždic | [8 empty] | 0 | [5 empty] | 40.1373 |  | 1.4076 |  | 0 | 2 | D | 1 |  |  |  | ROZPOCET | [6 empty] | 0
152 | K | 771573131 | Montáž podlah keramických režných protiskluzných lepených do 50 ks/m2 |  |  | m2 | 54.9 |  |  | 0 |  |  |  | základní | 0.685 | 37.6065 | 0.00422 | 0.23168 | 0 | 0 | 16 | K | 2 |  |  |  | ROZPOCET | 0 | 0 | 0 | 0 | 0 | 1 | 0 | 16 | 437656403
|  |  | "m.č. 1.01, 1.03, 1.04, 1.05, 1.06, 1.07, 1.08" 8,27+5,72+1,84+0,89+1,11+6,7+27,95+2,42 |  |  |  | 54.9 | [14 empty] | VV | 2 | 2 | True | 0 | ROZPOCET
|  |  | Součet |  |  |  | 54.9 | [14 empty] | VV | 2 | 4 | True | 1 | ROZPOCET
153 | M | 597612611 | dlaždice keramické protiskluzné tl. 10 mm |  |  | m2 | 60.39 |  |  | 0 |  |  |  | základní | 0 | 0 | 0.0192 | 1.1595 | 0 | 0 | 32 | M | 2 |  |  |  | ROZPOCET | 0 | 0 | 0 | 0 | 0 | 1 | 0 | 16 | 1781070218
154 | K | 771579191 | Příplatek k montáž podlah keramických za plochu do 5 m2 |  |  | m2 | 3.84 |  |  | 0 |  |  |  | základní | 0.03 | 0.1152 | 0 | 0 | 0 | 0 | 16 | K | 2 |  |  |  | ROZPOCET | 0 | 0 | 0 | 0 | 0 | 1 | 0 | 16 | 936649496
|  |  | 1,84+0,89+1,11 |  |  |  | 3.84 | [14 empty] | VV | 2 | 2 | True | 0 | ROZPOCET
|  |  | Součet |  |  |  | 3.84 | [14 empty] | VV | 2 | 4 | True | 1 | ROZPOCET
155 | K | 771591111 | Podlahy penetrace podkladu |  |  | m2 | 54.9 |  |  | 0 |  |  |  | základní | 0.044 | 2.4156 | 0.0003 | 0.01647 | 0 | 0 | 16 | K | 2 |  |  |  | ROZPOCET | 0 | 0 | 0 | 0 | 0 | 1 | 0 | 16 | -790713502
|  |  | "m.č. 1.01, 1.03, 1.04, 1.05, 1.06, 1.07, 1.08" 8,27+5,72+1,84+0,89+1,11+6,7+27,95+2,42 |  |  |  | 54.9 | [14 empty] | VV | 2 | 2 | True | 0 | ROZPOCET
|  |  | Součet |  |  |  | 54.9 | [14 empty] | VV | 2 | 4 | True | 1 | ROZPOCET
156 | K | 998771201 | Přesun hmot procentní pro podlahy z dlaždic v objektech v do 6 m |  |  | % | 5.47 |  |  | 0 |  |  |  | základní | 0 | 0 | 0 | 0 | 0 | 0 | 16 | K | 2 |  |  |  | ROZPOCET | 0 | 0 | 0 | 0 | 0 | 1 | 0 | 16 | 501563287
| 776 - Podlahy povlakové | [8 empty] | 0 | [5 empty] | 6.812 |  | 0.084128 |  | 0 | 2 | D | 1 |  |  |  | ROZPOCET | [6 empty] | 0
157 | K | 776521100 | Lepení povlakových podlah plastových |  |  | m2 | 34.06 |  |  | 0 |  |  |  | základní | 0.2 | 6.812 | 0.00027 | 0.0091962 | 0 | 0 | 16 | K | 2 |  |  |  | ROZPOCET | 0 | 0 | 0 | 0 | 0 | 1 | 0 | 16 | 144471916
|  |  | "m.č. 1.00" 34,06 |  |  |  | 34.06 | [14 empty] | VV | 2 | 2 | True | 0 | ROZPOCET
|  |  | Součet |  |  |  | 34.06 | [14 empty] | VV | 2 | 4 | True | 1 | ROZPOCET
158 | M | 607561101 | krytina podlahová Marmoleum |  |  | m2 | 37.466 |  |  | 0 |  |  |  | základní | 0 | 0 | 0.002 | 0.074932 | 0 | 0 | 32 | M | 2 |  |  |  | ROZPOCET | 0 | 0 | 0 | 0 | 0 | 1 | 0 | 16 | 1286214773
159 | K | 998776201 | Přesun hmot procentní pro podlahy povlakové v objektech v do 6 m |  |  | % | 0.37 |  |  | 0 |  |  |  | základní | 0 | 0 | 0 | 0 | 0 | 0 | 16 | K | 2 |  |  |  | ROZPOCET | 0 | 0 | 0 | 0 | 0 | 1 | 0 | 16 | -1350719975
| 781 - Dokončovací práce - obklady | [8 empty] | 0 | [5 empty] | 99.6644 |  | 2.4733 |  | 8.5575 | 2 | D | 1 |  |  |  | ROZPOCET | [6 empty] | 0
160 | K | 781471810 | Demontáž obkladů z obkladaček keramických kladených do malty |  |  | m2 | 105 |  |  | 0 |  |  |  | základní | 0.295 | 30.975 | 0 | 0 | 0.0815 | 8.5575 | 16 | K | 2 |  |  |  | ROZPOCET | 0 | 0 | 0 | 0 | 0 | 1 | 0 | 16 | -1666585108
161 | K | 781473112 | Montáž obkladů vnitřních keramických hladkých do 12 ks/m2 lepených standardním lepidlem |  |  | m2 | 107.909 |  |  | 0 |  |  |  | základní | 0.612 | 66.0403 | 0.0029 | 0.31294 | 0 | 0 | 16 | K | 2 |  |  |  | ROZPOCET | 0 | 0 | 0 | 0 | 0 | 1 | 0 | 16 | 2037441606
|  |  | "m.č. 1.02" (((1,5+3,75)*2*2,0))-((0,8*2,0*3)+(0,6*2,0*2)+(1,0*2,0)) |  |  |  | 11.8 | [14 empty] | VV | 2 | 2 | True | 0 | ROZPOCET
|  |  | "m.č. 1.03" (((1,825+0,955)*2*1,5))-(0,6*1,5) |  |  |  | 7.44 | [14 empty] | VV | 2 | 2 | True | 0 | ROZPOCET
|  |  | "m.č. 1.04" (((0,75+0,955)*2*2,0))-(0,6*2,0) |  |  |  | 5.62 | [14 empty] | VV | 2 | 2 | True | 0 | ROZPOCET
|  |  | "m.č. 1.05" (((1,0+0,955)*2*2,25))-((0,6*2,0)+(0,5*0,56)) |  |  |  | 7.318 | [14 empty] | VV | 2 | 2 | True | 0 | ROZPOCET
|  |  | "m.č. 1.06" (((2,515+2,62)*2*2,25))-((0,8*2,0)+(0,9*2,05)+(1,15*1,2)) |  |  |  | 18.283 | [14 empty] | VV | 2 | 2 | True | 0 | ROZPOCET
|  |  | "m.č. 1.07" (((6,05+4,475)*2*2,25))-((0,8*2,0)+(0,6*2,0)+(0,9*2,1*2)+(1,2*1,5*2))+(1,495*2*2,25) |  |  |  | 43.91 | [14 empty] | VV | 2 | 2 | True | 0 | ROZPOCET
|  |  | "m.č. 1.08" (((1,59+1,685)*2*2,25))-(0,6*2,0) |  |  |  | 13.538 | [14 empty] | VV | 2 | 2 | True | 0 | ROZPOCET
|  |  | Součet |  |  |  | 107.909 | [14 empty] | VV | 2 | 4 | True | 1 | ROZPOCET
162 | M | 597611155 | dlaždice keramické |  |  | m2 | 118.7 |  |  | 0 |  |  |  | základní | 0 | 0 | 0.0182 | 2.1603 | 0 | 0 | 32 | M | 2 |  |  |  | ROZPOCET | 0 | 0 | 0 | 0 | 0 | 1 | 0 | 16 | 1352826533
163 | K | 781479191 | Příplatek k montáži obkladů vnitřních keramických hladkých za plochu do 10 m2 |  |  | m2 | 20.378 |  |  | 0 |  |  |  | základní | 0.13 | 2.6491 | 0 | 0 | 0 | 0 | 16 | K | 2 |  |  |  | ROZPOCET | 0 | 0 | 0 | 0 | 0 | 1 | 0 | 16 | 580053391
|  |  | "m.č. 1.03" (((1,825+0,955)*2*1,5))-(0,6*1,5) |  |  |  | 7.44 | [14 empty] | VV | 2 | 2 | True | 0 | ROZPOCET
|  |  | "m.č. 1.04" (((0,75+0,955)*2*2,0))-(0,6*2,0) |  |  |  | 5.62 | [14 empty] | VV | 2 | 2 | True | 0 | ROZPOCET
|  |  | "m.č. 1.05" (((1,0+0,955)*2*2,25))-((0,6*2,0)+(0,5*0,56)) |  |  |  | 7.318 | [14 empty] | VV | 2 | 2 | True | 0 | ROZPOCET
|  |  | Součet |  |  |  | 20.378 | [14 empty] | VV | 2 | 4 | True | 1 | ROZPOCET
164 | K | 998781201 | Přesun hmot procentní pro obklady keramické v objektech v do 6 m |  |  | % | 2.8 |  |  | 0 |  |  |  | základní | 0 | 0 | 0 | 0 | 0 | 0 | 16 | K | 2 |  |  |  | ROZPOCET | 0 | 0 | 0 | 0 | 0 | 1 | 0 | 16 | -1039749767
| 784 - Dokončovací práce - malby a tapety | [8 empty] | 0 | [5 empty] | 33.3647 |  | 0.14829 |  | 0 | 2 | D | 1 |  |  |  | ROZPOCET | [6 empty] | 0
165 | K | 784181001 | Jednonásobné pačokování v místnostech výšky do 3,80 m |  |  | m2 | 285.168 |  |  | 0 |  |  |  | základní | 0.031 | 8.8402 | 0.00019 | 0.054182 | 0 | 0 | 16 | K | 2 |  |  |  | ROZPOCET | 0 | 0 | 0 | 0 | 0 | 1 | 0 | 16 | 1294231103
166 | K | 784181101 | Základní akrylátová jednonásobná penetrace podkladu v místnostech výšky do 3,80m |  |  | m2 | 285.168 |  |  | 0 |  |  |  | základní | 0.033 | 9.4105 | 0.0002 | 0.057034 | 0 | 0 | 16 | K | 2 |  |  |  | ROZPOCET | 0 | 0 | 0 | 0 | 0 | 1 | 0 | 16 | -672568609
167 | K | 784211004 | Malby stěn a stropů |  |  | m2 | 285.168 |  |  | 0 |  |  |  | základní | 0.053 | 15.1139 | 0.00013 | 0.037072 | 0 | 0 | 16 | K | 2 |  |  |  | ROZPOCET | 0 | 0 | 0 | 0 | 0 | 1 | 0 | 16 | -1394661257
|  |  | "stropy" | [18 empty] | VV | 2 | 1 | True | 0 | ROZPOCET
|  |  | "m.č. 1.03, 1.04, 1.05, 1.06, 1.07, 1.08" 5,72+1,84+0,89+1,11+6,7+27,95+2,42 |  |  |  | 46.63 | [14 empty] | VV | 2 | 2 | True | 0 | ROZPOCET
|  |  | "m.č. 1.00" 34,06 |  |  |  | 34.06 | [14 empty] | VV | 2 | 2 | True | 0 | ROZPOCET
|  |  | "stěny" | [18 empty] | VV | 2 | 1 | True | 0 | ROZPOCET
|  |  | "příčky 80 mm" (2,65*(0,95+1,1))*2 |  |  |  | 10.865 | [14 empty] | VV | 2 | 2 | True | 0 | ROZPOCET
|  |  | "příčky 115 mm" | [18 empty] | VV | 2 | 1 | True | 0 | ROZPOCET
|  |  | ((2,65*(1,495+1,2+1,7+2,65))-(0,6*0,6*2,0*2))*2 |  |  |  | 34.459 | [14 empty] | VV | 2 | 2 | True | 0 | ROZPOCET
|  |  | ((2,45*(1,6+2,6))-((0,6*2,0)+(0,8*2,0)))*2 |  |  |  | 14.98 | [14 empty] | VV | 2 | 2 | True | 0 | ROZPOCET
|  |  | "zazdívka otvoru" 1,2*2,0*2 |  |  |  | 4.8 | [14 empty] | VV | 2 | 2 | True | 0 | ROZPOCET
|  |  | " omitky na stávající zdi" 139,374 |  |  |  | 139.374 | [14 empty] | VV | 2 | 2 | True | 0 | ROZPOCET
|  |  | Součet |  |  |  | 285.168 | [14 empty] | VV | 2 | 4 | True | 1 | ROZPOCET

## 01.1 - SO 1.1 Elektroinst...
| List obsahuje: |  | 1) Krycí list rozpočtu |  | 2) Rekapitulace rozpočtu |  |  | 3) Rozpočet |  |  | Zpět na list: | Rekapitulace stavby
optimalizováno pro tisk sestav ve formátu A4 - na výšku | [11 empty] | >> skryté sloupce << | [9 empty] | {fe41ee64-fda5-4595-967c-f3647100fb6e}
2
KRYCÍ LIST ROZPOČTU | [12 empty] | v --- níže se nacházejí doplnkové a pomocné údaje k sestavám --- v | [8 empty] | False
| Stavba: |  | Rekonstrukce objektu Na Chvalce
| Objekt: |  | 01.1 - SO 1.1 Elektroinstalace
| JKSO: | [7 empty] | CC-CZ:
| Místo: | [7 empty] | Datum: |  | 2018-01-08
| Objednatel: | [7 empty] | IČ:
DIČ:
| Zhotovitel: | [7 empty] | IČ:
DIČ:
| Projektant: | [7 empty] | IČ:
DIČ:
| Zpracovatel: | [7 empty] | IČ:
DIČ:
Poznámka:
| Náklady z rozpočtu | [7 empty] | 0
| Ostatní náklady | [7 empty] | 0
| Cena bez DPH | [7 empty] | 0
| DPH | základní | 21% | ze | 0 |  |  |  | 0
|  | snížená | 15% | ze | 0 |  |  |  | 0
|  | zákl. přenesená | 21% | ze | 0 |  |  |  | 0
|  | sníž. přenesená | 15% | ze | 0 |  |  |  | 0
|  | nulová | 0% | ze | 0 |  |  |  | 0
| Cena s DPH |  |  | v | CZK |  |  | 0
| Projektant |  |  |  |  | Zpracovatel
| Datum a podpis: |  |  | Razítko |  | Datum a podpis: |  |  |  | Razítko
| Objednavatel |  |  |  |  | Zhotovitel
| Datum a podpis: |  |  | Razítko |  | Datum a podpis: |  |  |  | Razítko
REKAPITULACE ROZPOČTU
Stavba: |  |  | Rekonstrukce objektu Na Chvalce
Objekt: |  |  | 01.1 - SO 1.1 Elektroinstalace
Místo: | [6 empty] | Datum: |  | 2018-01-08
Objednatel: | [6 empty] | Projektant:
Zhotovitel: | [6 empty] | Zpracovatel:
Kód - Popis | [9 empty] | Cena celkem [CZK]
1) Náklady z rozpočtu | [9 empty] | 0 | [12 empty] | -1
| PSV - PSV | [8 empty] | 0
| 74x - Elektroinstalace | [8 empty] | 0
2) Ostatní náklady | [9 empty] | 0 |  |  |  | DPH
Celkové náklady za stavbu 1) + 2) | [7 empty] | 0
ROZPOČET
Stavba: |  |  | Rekonstrukce objektu Na Chvalce
Objekt: |  |  | 01.1 - SO 1.1 Elektroinstalace
Místo: | [6 empty] | Datum: |  | 2018-01-08
Objednatel: | [6 empty] | Projektant:
Zhotovitel: | [6 empty] | Zpracovatel:
PČ | Typ | Kód | Popis |  |  | MJ | Množství | J.cena [CZK] |  | Cena celkem [CZK] |  |  | Poznámka | DPH | J. Nh [h] | Nh celkem [h] | J. hmotnost [t] | Hmotnost celkem [t] | J. suť [t] | Suť Celkem [t]
Náklady z rozpočtu | [9 empty] | 0 | [5 empty] | 0 |  | 0 |  | 0 |  | D | -1 | [7 empty] | 0
| PSV - PSV | [8 empty] | 0 | [5 empty] | 0 |  | 0 |  | 0 | 2 | D | 0 | ROZPOCET | [6 empty] | 0
| 74x - Elektroinstalace | [8 empty] | 0 | [5 empty] | 0 |  | 0 |  | 0 | 2 | D | 1 | ROZPOCET | [6 empty] | 0
1 | K | Pol1 | Dvojnásobná zásuvka |  |  | ks | 9 |  |  | 0 |  |  |  | základní | 0 | 0 | 0 | 0 | 0 | 0 | 4 | K | 2 | ROZPOCET | 0 | 0 | 0 | 0 | 0 | 1 | 0 | 4 | 1
2 | K | Pol2 | El. vývod |  |  | ks | 3 |  |  | 0 |  |  |  | základní | 0 | 0 | 0 | 0 | 0 | 0 | 4 | K | 2 | ROZPOCET | 0 | 0 | 0 | 0 | 0 | 1 | 0 | 4 | 2
3 | K | Pol3 | Pohybové čidlo |  |  | ks | 1 |  |  | 0 |  |  |  | základní | 0 | 0 | 0 | 0 | 0 | 0 | 4 | K | 2 | ROZPOCET | 0 | 0 | 0 | 0 | 0 | 1 | 0 | 4 | 3
4 | K | Pol4 | Sériový vypínač |  |  | ks | 1 |  |  | 0 |  |  |  | základní | 0 | 0 | 0 | 0 | 0 | 0 | 4 | K | 2 | ROZPOCET | 0 | 0 | 0 | 0 | 0 | 1 | 0 | 4 | 4
5 | K | Pol5 | Sériový vypínač IP44 |  |  | ks | 2 |  |  | 0 |  |  |  | základní | 0 | 0 | 0 | 0 | 0 | 0 | 4 | K | 2 | ROZPOCET | 0 | 0 | 0 | 0 | 0 | 1 | 0 | 4 | 5
6 | K | Pol6 | Tahový vypínač 3x25A |  |  | ks | 3 |  |  | 0 |  |  |  | základní | 0 | 0 | 0 | 0 | 0 | 0 | 4 | K | 2 | ROZPOCET | 0 | 0 | 0 | 0 | 0 | 1 | 0 | 4 | 6
7 | K | Pol7 | Vypínač |  |  | ks | 3 |  |  | 0 |  |  |  | základní | 0 | 0 | 0 | 0 | 0 | 0 | 4 | K | 2 | ROZPOCET | 0 | 0 | 0 | 0 | 0 | 1 | 0 | 4 | 7
8 | K | Pol8 | Vypínač IP44 |  |  | ks | 4 |  |  | 0 |  |  |  | základní | 0 | 0 | 0 | 0 | 0 | 0 | 4 | K | 2 | ROZPOCET | 0 | 0 | 0 | 0 | 0 | 1 | 0 | 4 | 8
9 | K | Pol9 | Zásuvka IP44 |  |  | ks | 2 |  |  | 0 |  |  |  | základní | 0 | 0 | 0 | 0 | 0 | 0 | 4 | K | 2 | ROZPOCET | 0 | 0 | 0 | 0 | 0 | 1 | 0 | 4 | 9
10 | K | Pol10 | Tepelný vypínač-termostat |  |  | ks | 1 |  |  | 0 |  |  |  | základní | 0 | 0 | 0 | 0 | 0 | 0 | 4 | K | 2 | ROZPOCET | 0 | 0 | 0 | 0 | 0 | 1 | 0 | 4 | 10
11 | K | Pol11 | Kamna akumulační 6kW |  |  | ks | 1 |  |  | 0 |  |  |  | základní | 0 | 0 | 0 | 0 | 0 | 0 | 4 | K | 2 | ROZPOCET | 0 | 0 | 0 | 0 | 0 | 1 | 0 | 4 | 11
12 | K | Pol12 | Svítidlo venkovní 1x20W LED |  |  | ks | 1 |  |  | 0 |  |  |  | základní | 0 | 0 | 0 | 0 | 0 | 0 | 4 | K | 2 | ROZPOCET | 0 | 0 | 0 | 0 | 0 | 1 | 0 | 4 | 12
13 | K | Pol13 | Světlomet halogenový 300W |  |  | ks | 8 |  |  | 0 |  |  |  | základní | 0 | 0 | 0 | 0 | 0 | 0 | 4 | K | 2 | ROZPOCET | 0 | 0 | 0 | 0 | 0 | 1 | 0 | 4 | 13
14 | K | Pol14 | Zářivkové svítidlo 2x18W IP44 |  |  | ks | 3 |  |  | 0 |  |  |  | základní | 0 | 0 | 0 | 0 | 0 | 0 | 4 | K | 2 | ROZPOCET | 0 | 0 | 0 | 0 | 0 | 1 | 0 | 4 | 14
15 | K | Pol15 | Zářivkové svítidlo 2x58W IP44 |  |  | ks | 12 |  |  | 0 |  |  |  | základní | 0 | 0 | 0 | 0 | 0 | 0 | 4 | K | 2 | ROZPOCET | 0 | 0 | 0 | 0 | 0 | 1 | 0 | 4 | 15
16 | K | Pol16 | Zářivkové svítidlo 1x58W IP44 |  |  | ks | 2 |  |  | 0 |  |  |  | základní | 0 | 0 | 0 | 0 | 0 | 0 | 4 | K | 2 | ROZPOCET | 0 | 0 | 0 | 0 | 0 | 1 | 0 | 4 | 16
17 | K | Pol17 | Rozvodnice RH |  |  | ks | 1 |  |  | 0 |  |  |  | základní | 0 | 0 | 0 | 0 | 0 | 0 | 4 | K | 2 | ROZPOCET | 0 | 0 | 0 | 0 | 0 | 1 | 0 | 4 | 17
18 | K | Pol18 | CYKY 4Bx10 |  |  | m | 90 |  |  | 0 |  |  |  | základní | 0 | 0 | 0 | 0 | 0 | 0 | 4 | K | 2 | ROZPOCET | 0 | 0 | 0 | 0 | 0 | 1 | 0 | 4 | 18
19 | K | Pol19 | CYKY 5Dx1.5 |  |  | m | 30 |  |  | 0 |  |  |  | základní | 0 | 0 | 0 | 0 | 0 | 0 | 4 | K | 2 | ROZPOCET | 0 | 0 | 0 | 0 | 0 | 1 | 0 | 4 | 19
20 | K | Pol20 | CYKY 3Jx1.5 |  |  | m | 350 |  |  | 0 |  |  |  | základní | 0 | 0 | 0 | 0 | 0 | 0 | 4 | K | 2 | ROZPOCET | 0 | 0 | 0 | 0 | 0 | 1 | 0 | 4 | 20
21 | K | Pol21 | CYKY 5Jx1,5 |  |  | m | 20 |  |  | 0 |  |  |  | základní | 0 | 0 | 0 | 0 | 0 | 0 | 4 | K | 2 | ROZPOCET | 0 | 0 | 0 | 0 | 0 | 1 | 0 | 4 | 21
22 | K | Pol22 | CYKY 5Jx4 |  |  | m | 20 |  |  | 0 |  |  |  | základní | 0 | 0 | 0 | 0 | 0 | 0 | 4 | K | 2 | ROZPOCET | 0 | 0 | 0 | 0 | 0 | 1 | 0 | 4 | 22
23 | K | Pol23 | CYKY 3Ox1,5 |  |  | m | 30 |  |  | 0 |  |  |  | základní | 0 | 0 | 0 | 0 | 0 | 0 | 4 | K | 2 | ROZPOCET | 0 | 0 | 0 | 0 | 0 | 1 | 0 | 4 | 23
24 | K | Pol24 | CYKY 5Jx2,5 |  |  | m | 45 |  |  | 0 |  |  |  | základní | 0 | 0 | 0 | 0 | 0 | 0 | 4 | K | 2 | ROZPOCET | 0 | 0 | 0 | 0 | 0 | 1 | 0 | 4 | 24
25 | K | Pol25 | CYKY 3Jx2.5 |  |  | m | 120 |  |  | 0 |  |  |  | základní | 0 | 0 | 0 | 0 | 0 | 0 | 4 | K | 2 | ROZPOCET | 0 | 0 | 0 | 0 | 0 | 1 | 0 | 4 | 25
26 | K | Pol26 | Vodič CY 4 |  |  | m | 50 |  |  | 0 |  |  |  | základní | 0 | 0 | 0 | 0 | 0 | 0 | 4 | K | 2 | ROZPOCET | 0 | 0 | 0 | 0 | 0 | 1 | 0 | 4 | 26
27 | K | Pol27 | Trubka instalační ohebná PVC 23 |  |  | m | 50 |  |  | 0 |  |  |  | základní | 0 | 0 | 0 | 0 | 0 | 0 | 4 | K | 2 | ROZPOCET | 0 | 0 | 0 | 0 | 0 | 1 | 0 | 4 | 27
28 | K | Pol28 | Svorka WAGO |  |  | ks | 50 |  |  | 0 |  |  |  | základní | 0 | 0 | 0 | 0 | 0 | 0 | 4 | K | 2 | ROZPOCET | 0 | 0 | 0 | 0 | 0 | 1 | 0 | 4 | 28
29 | K | Pol29 | Svorka Bernard |  |  | ks | 8 |  |  | 0 |  |  |  | základní | 0 | 0 | 0 | 0 | 0 | 0 | 4 | K | 2 | ROZPOCET | 0 | 0 | 0 | 0 | 0 | 1 | 0 | 4 | 29
30 | K | Pol30 | Krabice KO68 |  |  | ks | 50 |  |  | 0 |  |  |  | základní | 0 | 0 | 0 | 0 | 0 | 0 | 4 | K | 2 | ROZPOCET | 0 | 0 | 0 | 0 | 0 | 1 | 0 | 4 | 30
31 | K | Pol31 | Krabice ACYDUR |  |  | ks | 10 |  |  | 0 |  |  |  | základní | 0 | 0 | 0 | 0 | 0 | 0 | 4 | K | 2 | ROZPOCET | 0 | 0 | 0 | 0 | 0 | 1 | 0 | 4 | 31
32 | K | Pol32 | Bleskosvod (materiál nespecifikován) |  |  | svody | 3 |  |  | 0 |  |  |  | základní | 0 | 0 | 0 | 0 | 0 | 0 | 4 | K | 2 | ROZPOCET | 0 | 0 | 0 | 0 | 0 | 1 | 0 | 4 | 32
33 | K | Pol33 | Výchozí revize |  |  | hod | 1 |  |  | 0 |  |  |  | základní | 0 | 0 | 0 | 0 | 0 | 0 | 4 | K | 2 | ROZPOCET | 0 | 0 | 0 | 0 | 0 | 1 | 0 | 4 | 33
34 | K | Pol34 | Demontáže |  |  | hod | 48 |  |  | 0 |  |  |  | základní | 0 | 0 | 0 | 0 | 0 | 0 | 4 | K | 2 | ROZPOCET | 0 | 0 | 0 | 0 | 0 | 1 | 0 | 4 | 34
35 | K | Pol35 | Drobný a nespecifikovaný materiál |  |  | kpl | 1 |  |  | 0 |  |  |  | základní | 0 | 0 | 0 | 0 | 0 | 0 | 4 | K | 2 | ROZPOCET | 0 | 0 | 0 | 0 | 0 | 1 | 0 | 4 | 35

## 02 - SO 02 Nová přípojka ...
| List obsahuje: |  | 1) Krycí list rozpočtu |  | 2) Rekapitulace rozpočtu |  |  | 3) Rozpočet |  |  | Zpět na list: | Rekapitulace stavby
optimalizováno pro tisk sestav ve formátu A4 - na výšku | [11 empty] | >> skryté sloupce << | [9 empty] | {8253faee-23e1-455f-8371-bb9489d263e5}
2
KRYCÍ LIST ROZPOČTU | [12 empty] | v --- níže se nacházejí doplnkové a pomocné údaje k sestavám --- v | [8 empty] | False
| Stavba: |  | Rekonstrukce objektu Na Chvalce
| Objekt: |  | 02 - SO 02 Nová přípojka vodovodu
| JKSO: | [7 empty] | CC-CZ:
| Místo: | [7 empty] | Datum: |  | 2018-01-08
| Objednatel: | [7 empty] | IČ:
DIČ:
| Zhotovitel: | [7 empty] | IČ:
DIČ:
| Projektant: | [7 empty] | IČ:
DIČ:
| Zpracovatel: | [7 empty] | IČ:
DIČ:
Poznámka:
| Náklady z rozpočtu | [7 empty] | 0
| Ostatní náklady | [7 empty] | 0
| Cena bez DPH | [7 empty] | 0
| DPH | základní | 21% | ze | 0 |  |  |  | 0
|  | snížená | 15% | ze | 0 |  |  |  | 0
|  | zákl. přenesená | 21% | ze | 0 |  |  |  | 0
|  | sníž. přenesená | 15% | ze | 0 |  |  |  | 0
|  | nulová | 0% | ze | 0 |  |  |  | 0
| Cena s DPH |  |  | v | CZK |  |  | 0
| Projektant |  |  |  |  | Zpracovatel
| Datum a podpis: |  |  | Razítko |  | Datum a podpis: |  |  |  | Razítko
| Objednavatel |  |  |  |  | Zhotovitel
| Datum a podpis: |  |  | Razítko |  | Datum a podpis: |  |  |  | Razítko
REKAPITULACE ROZPOČTU
Stavba: |  |  | Rekonstrukce objektu Na Chvalce
Objekt: |  |  | 02 - SO 02 Nová přípojka vodovodu
Místo: | [6 empty] | Datum: |  | 2018-01-08
Objednatel: | [6 empty] | Projektant:
Zhotovitel: | [6 empty] | Zpracovatel:
Kód - Popis | [9 empty] | Cena celkem [CZK]
1) Náklady z rozpočtu | [9 empty] | 0 | [12 empty] | -1
| HSV - Práce a dodávky HSV | [8 empty] | 0
| 1 - Zemní práce | [8 empty] | 0
| 2 - Zakládání | [8 empty] | 0
| 4 - Vodorovné konstrukce | [8 empty] | 0
| 8 - Trubní vedení | [8 empty] | 0
| 998 - Přesun hmot | [8 empty] | 0
2) Ostatní náklady | [9 empty] | 0 |  |  |  | DPH
Celkové náklady za stavbu 1) + 2) | [7 empty] | 0
ROZPOČET
Stavba: |  |  | Rekonstrukce objektu Na Chvalce
Objekt: |  |  | 02 - SO 02 Nová přípojka vodovodu
Místo: | [6 empty] | Datum: |  | 2018-01-08
Objednatel: | [6 empty] | Projektant:
Zhotovitel: | [6 empty] | Zpracovatel:
PČ | Typ | Kód | Popis |  |  | MJ | Množství | J.cena [CZK] |  | Cena celkem [CZK] |  |  | Poznámka | DPH | J. Nh [h] | Nh celkem [h] | J. hmotnost [t] | Hmotnost celkem [t] | J. suť [t] | Suť Celkem [t]
Náklady z rozpočtu | [9 empty] | 0 | [5 empty] | 488.7499 |  | 21.359 |  | 0 |  | D | -1 | [10 empty] | 0
| HSV - Práce a dodávky HSV | [8 empty] | 0 | [5 empty] | 488.7499 |  | 21.359 |  | 0 | 1 | D | 0 |  |  |  | ROZPOCET | [6 empty] | 0
| 1 - Zemní práce | [8 empty] | 0 | [5 empty] | 392.4662 |  | 0.17573 |  | 0 | 1 | D | 1 |  |  |  | ROZPOCET | [6 empty] | 0
1 | K | 115101201 | Čerpání vody na dopravní výšku do 10 m průměrný přítok do 500 l/min |  |  | hod | 240 |  |  | 0 |  |  |  | základní | 0.2 | 48 | 0 | 0 | 0 | 0 | 4 | K | 2 |  |  |  | ROZPOCET | 0 | 0 | 0 | 0 | 0 | 1 | 0 | 4 | 701671441
|  |  | 24*10 |  |  |  | 240 | [14 empty] | VV | 2 | 2 | True | 0 | ROZPOCET
|  |  | Součet |  |  |  | 240 | [14 empty] | VV | 2 | 4 | True | 1 | ROZPOCET
2 | K | 115101301 | Pohotovost čerpací soupravy pro dopravní výšku do 10 m přítok do 500 l/min |  |  | den | 10 |  |  | 0 |  |  |  | základní | 0 | 0 | 0 | 0 | 0 | 0 | 4 | K | 2 |  |  |  | ROZPOCET | 0 | 0 | 0 | 0 | 0 | 1 | 0 | 4 | -1599110429
|  |  | 10 |  |  |  | 10 | [14 empty] | VV | 2 | 2 | True | 0 | ROZPOCET
|  |  | Součet |  |  |  | 10 | [14 empty] | VV | 2 | 4 | True | 1 | ROZPOCET
3 | K | 121101101 | Sejmutí ornice s přemístěním na vzdálenost do 50 m |  |  | m3 | 9.74 |  |  | 0 |  |  |  | základní | 0.097 | 0.94478 | 0 | 0 | 0 | 0 | 4 | K | 2 |  |  |  | ROZPOCET | 0 | 0 | 0 | 0 | 0 | 1 | 0 | 4 | -1514732935
|  |  | " ornice" 0,15*((0,9*65,2)+(2,5*2,5)) |  |  |  | 9.74 | [14 empty] | VV | 2 | 2 | True | 0 | ROZPOCET
|  |  | Součet |  |  |  | 9.74 | [14 empty] | VV | 2 | 4 | True | 1 | ROZPOCET
4 | K | 132201201 | Hloubení rýh š do 2000 mm v hornině tř. 3 objemu do 100 m3 |  |  | m3 | 87.952 |  |  | 0 |  |  |  | základní | 1.43 | 125.7714 | 0 | 0 | 0 | 0 | 4 | K | 2 |  |  |  | ROZPOCET | 0 | 0 | 0 | 0 | 0 | 1 | 0 | 4 | -169635713
|  |  | (0,9*1,65*10,6)+(2,5*2,5*2,4)+(0,9*1,65*10,3)+(0,9*1,2*21,85)+(0,9*1,1*7,0)+(0,9*1,5*15,65) |  |  |  | 97.692 | [14 empty] | VV | 2 | 2 | True | 0 | ROZPOCET
|  |  | "odpočet ornice" -(0,15*((0,9*65,2)+(2,5*2,5))) |  |  |  | -9.74 | [14 empty] | VV | 2 | 2 | True | 0 | ROZPOCET
|  |  | Součet |  |  |  | 87.952 | [14 empty] | VV | 2 | 4 | True | 1 | ROZPOCET
5 | K | 132201209 | Příplatek za lepivost k hloubení rýh š do 2000 mm v hornině tř. 3 |  |  | m3 | 26.386 |  |  | 0 |  |  |  | základní | 0.1 | 2.6386 | 0 | 0 | 0 | 0 | 4 | K | 2 |  |  |  | ROZPOCET | 0 | 0 | 0 | 0 | 0 | 1 | 0 | 4 | -1902934885
|  |  | 87,952*0,3 |  |  |  | 26.386 | [14 empty] | VV | 2 | 2 | True | 0 | ROZPOCET
|  |  | Součet |  |  |  | 26.386 | [14 empty] | VV | 2 | 4 | True | 1 | ROZPOCET
6 | K | 151101101 | Zřízení příložného pažení a rozepření stěn rýh hl do 2 m |  |  | m2 | 183.76 |  |  | 0 |  |  |  | základní | 0.236 | 43.3674 | 0.00084 | 0.15436 | 0 | 0 | 4 | K | 2 |  |  |  | ROZPOCET | 0 | 0 | 0 | 0 | 0 | 1 | 0 | 4 | 387729803
|  |  | (2*1,65*10,6)+(2*1,65*10,3)+(2*1,2*21,85)+(2*1,1*7,0)+(2*1,5*15,65) |  |  |  | 183.76 | [14 empty] | VV | 2 | 2 | True | 0 | ROZPOCET
|  |  | Součet |  |  |  | 183.76 | [14 empty] | VV | 2 | 4 | True | 1 | ROZPOCET
7 | K | 151101102 | Zřízení příložného pažení a rozepření stěn rýh hl do 4 m |  |  | m2 | 24 |  |  | 0 |  |  |  | základní | 0.479 | 11.496 | 0.00085 | 0.0204 | 0 | 0 | 4 | K | 2 |  |  |  | ROZPOCET | 0 | 0 | 0 | 0 | 0 | 1 | 0 | 4 | -1122880408
|  |  | 2,5*4*2,4 |  |  |  | 24 | [14 empty] | VV | 2 | 2 | True | 0 | ROZPOCET
|  |  | Součet |  |  |  | 24 | [14 empty] | VV | 2 | 4 | True | 1 | ROZPOCET
8 | K | 151101111 | Odstranění příložného pažení a rozepření stěn rýh hl do 2 m |  |  | m2 | 183.76 |  |  | 0 |  |  |  | základní | 0.07 | 12.8632 | 0 | 0 | 0 | 0 | 4 | K | 2 |  |  |  | ROZPOCET | 0 | 0 | 0 | 0 | 0 | 1 | 0 | 4 | -405268873
9 | K | 151101112 | Odstranění příložného pažení a rozepření stěn rýh hl do 4 m |  |  | m2 | 24 |  |  | 0 |  |  |  | základní | 0.327 | 7.848 | 0 | 0 | 0 | 0 | 4 | K | 2 |  |  |  | ROZPOCET | 0 | 0 | 0 | 0 | 0 | 1 | 0 | 4 | -76643767
10 | K | 161101101 | Svislé přemístění výkopku z horniny tř. 1 až 4 hl výkopu do 2,5 m |  |  | m3 | 74.759 |  |  | 0 |  |  |  | základní | 0.345 | 25.7919 | 0 | 0 | 0 | 0 | 4 | K | 2 |  |  |  | ROZPOCET | 0 | 0 | 0 | 0 | 0 | 1 | 0 | 4 | -815942205
|  |  | 87,952*0,85 |  |  |  | 74.759 | [14 empty] | VV | 2 | 2 | True | 0 | ROZPOCET
|  |  | Součet |  |  |  | 74.759 | [14 empty] | VV | 2 | 4 | True | 1 | ROZPOCET
11 | K | 161101102 | Svislé přemístění výkopku z horniny tř. 1 až 4 hl výkopu do 4 m |  |  | m3 | 13.193 |  |  | 0 |  |  |  | základní | 0.519 | 6.8472 | 0 | 0 | 0 | 0 | 4 | K | 2 |  |  |  | ROZPOCET | 0 | 0 | 0 | 0 | 0 | 1 | 0 | 4 | -1837142527
|  |  | 87,952*0,15 |  |  |  | 13.193 | [14 empty] | VV | 2 | 2 | True | 0 | ROZPOCET
|  |  | Součet |  |  |  | 13.193 | [14 empty] | VV | 2 | 4 | True | 1 | ROZPOCET
12 | K | 162301101 | Vodorovné přemístění do 500 m výkopku/sypaniny z horniny tř. 1 až 4 |  |  | m3 | 162.84 |  |  | 0 |  |  |  | základní | 0.044 | 7.165 | 0 | 0 | 0 | 0 | 4 | K | 2 |  |  |  | ROZPOCET | 0 | 0 | 0 | 0 | 0 | 1 | 0 | 4 | 1008281105
|  |  | "zásyp a ornice na mezideponii a zpět" (61,017+9,74)*2 |  |  |  | 141.514 | [14 empty] | VV | 2 | 2 | True | 0 | ROZPOCET
|  |  | "obsyp" 21,326 |  |  |  | 21.326 | [14 empty] | VV | 2 | 2 | True | 0 | ROZPOCET
|  |  | Součet |  |  |  | 162.84 | [14 empty] | VV | 2 | 4 | True | 1 | ROZPOCET
13 | K | 162701105 | Vodorovné přemístění do 10000 m výkopku/sypaniny z horniny tř. 1 až 4 |  |  | m3 | 26.935 |  |  | 0 |  |  |  | základní | 0.083 | 2.2356 | 0 | 0 | 0 | 0 | 4 | K | 2 |  |  |  | ROZPOCET | 0 | 0 | 0 | 0 | 0 | 1 | 0 | 4 | -1523797708
|  |  | "přebytečný výkopek na skládku" 87,952-61,017 |  |  |  | 26.935 | [14 empty] | VV | 2 | 2 | True | 0 | ROZPOCET
|  |  | Součet |  |  |  | 26.935 | [14 empty] | VV | 2 | 4 | True | 1 | ROZPOCET
14 | K | 167101101 | Nakládání výkopku z hornin tř. 1 až 4 do 100 m3 |  |  | m3 | 92.083 |  |  | 0 |  |  |  | základní | 0.652 | 60.0381 | 0 | 0 | 0 | 0 | 4 | K | 2 |  |  |  | ROZPOCET | 0 | 0 | 0 | 0 | 0 | 1 | 0 | 4 | -1108936733
|  |  | "zásyp, obsyp, ornice" 61,017+21,326+9,74 |  |  |  | 92.083 | [14 empty] | VV | 2 | 2 | True | 0 | ROZPOCET
|  |  | Součet |  |  |  | 92.083 | [14 empty] | VV | 2 | 4 | True | 1 | ROZPOCET
15 | K | 171201211 | Poplatek za uložení odpadu ze sypaniny na skládce (skládkovné) |  |  | t | 43.096 |  |  | 0 |  |  |  | základní | 0 | 0 | 0 | 0 | 0 | 0 | 4 | K | 2 |  |  |  | ROZPOCET | 0 | 0 | 0 | 0 | 0 | 1 | 0 | 4 | 201014207
|  |  | 26,935*1,6 |  |  |  | 43.096 | [14 empty] | VV | 2 | 2 | True | 0 | ROZPOCET
|  |  | Součet |  |  |  | 43.096 | [14 empty] | VV | 2 | 4 | True | 1 | ROZPOCET
16 | K | 174101101 | Zásyp jam, šachet rýh nebo kolem objektů sypaninou se zhutněním |  |  | m3 | 61.017 |  |  | 0 |  |  |  | základní | 0.299 | 18.2441 | 0 | 0 | 0 | 0 | 4 | K | 2 |  |  |  | ROZPOCET | 0 | 0 | 0 | 0 | 0 | 1 | 0 | 4 | 533454374
|  |  | "výkop" 87,952 |  |  |  | 87.952 | [14 empty] | VV | 2 | 2 | True | 0 | ROZPOCET
|  |  | "vytl. kubatura" -((1,0*0,35*67,7)+(1,35*2,4)) |  |  |  | -26.935 | [14 empty] | VV | 2 | 2 | True | 0 | ROZPOCET
|  |  | Součet |  |  |  | 61.017 | [14 empty] | VV | 2 | 4 | True | 1 | ROZPOCET
17 | K | 175151101 | Obsypání potrubí strojně sypaninou bez prohození, uloženou do 3 m |  |  | m3 | 21.326 |  |  | 0 |  |  |  | základní | 0.286 | 6.0992 | 0 | 0 | 0 | 0 | 4 | K | 2 |  |  |  | ROZPOCET | 0 | 0 | 0 | 0 | 0 | 1 | 0 | 4 | 525432524
|  |  | 0,9*0,35*67,7 |  |  |  | 21.326 | [14 empty] | VV | 2 | 2 | True | 0 | ROZPOCET
|  |  | Součet |  |  |  | 21.326 | [14 empty] | VV | 2 | 4 | True | 1 | ROZPOCET
18 | M | 583373310 | štěrkopísek frakce 0-22 |  |  | t | 43.806 |  |  | 0 |  |  |  | základní | 0 | 0 | 0 | 0 | 0 | 0 | 8 | M | 2 |  |  |  | ROZPOCET | 0 | 0 | 0 | 0 | 0 | 1 | 0 | 4 | 1071946256
|  |  | 21,326*1,67*1,23 |  |  |  | 43.806 | [14 empty] | VV | 2 | 2 | True | 0 | ROZPOCET
|  |  | Součet |  |  |  | 43.806 | [14 empty] | VV | 2 | 4 | True | 1 | ROZPOCET
19 | K | 181301102 | Rozprostření ornice tl vrstvy do 150 mm pl do 500 m2 v rovině nebo ve svahu do 1:5 |  |  | m2 | 64.93 |  |  | 0 |  |  |  | základní | 0.177 | 11.4926 | 0 | 0 | 0 | 0 | 4 | K | 2 |  |  |  | ROZPOCET | 0 | 0 | 0 | 0 | 0 | 1 | 0 | 4 | -470785819
|  |  | " ornice" ((0,9*65,2)+(2,5*2,5)) |  |  |  | 64.93 | [14 empty] | VV | 2 | 2 | True | 0 | ROZPOCET
|  |  | Součet |  |  |  | 64.93 | [14 empty] | VV | 2 | 4 | True | 1 | ROZPOCET
20 | K | 181411121 | Založení lučního trávníku výsevem plochy do 1000 m2 v rovině a ve svahu do 1:5 |  |  | m2 | 64.93 |  |  | 0 |  |  |  | základní | 0.007 | 0.45451 | 0 | 0 | 0 | 0 | 4 | K | 2 |  |  |  | ROZPOCET | 0 | 0 | 0 | 0 | 0 | 1 | 0 | 4 | -1372472999
21 | M | 005724720 | osivo směs travní krajinná - rovinná |  |  | kg | 0.974 |  |  | 0 |  |  |  | základní | 0 | 0 | 0.001 | 0.000974 | 0 | 0 | 8 | M | 2 |  |  |  | ROZPOCET | 0 | 0 | 0 | 0 | 0 | 1 | 0 | 4 | 1463865296
22 | K | 181951102 | Úprava pláně v hornině tř. 1 až 4 se zhutněním |  |  | m2 | 64.93 |  |  | 0 |  |  |  | základní | 0.018 | 1.1687 | 0 | 0 | 0 | 0 | 4 | K | 2 |  |  |  | ROZPOCET | 0 | 0 | 0 | 0 | 0 | 1 | 0 | 4 | 1620162593
|  |  | " ornice" ((0,9*65,2)+(2,5*2,5)) |  |  |  | 64.93 | [14 empty] | VV | 2 | 2 | True | 0 | ROZPOCET
|  |  | Součet |  |  |  | 64.93 | [14 empty] | VV | 2 | 4 | True | 1 | ROZPOCET
| 2 - Zakládání | [8 empty] | 0 | [5 empty] | 14.6232 |  | 16.0043 |  | 0 | 1 | D | 1 |  |  |  | ROZPOCET | [6 empty] | 0
23 | K | 212752112 | Trativod z drenážních trubek pálených DN do 100 včetně lože otevřený výkop |  |  | m | 67.7 |  |  | 0 |  |  |  | základní | 0.216 | 14.6232 | 0.2364 | 16.0043 | 0 | 0 | 4 | K | 2 |  |  |  | ROZPOCET | 0 | 0 | 0 | 0 | 0 | 1 | 0 | 4 | -2055079341
|  |  | 67,7 |  |  |  | 67.7 | [14 empty] | VV | 2 | 2 | True | 0 | ROZPOCET
|  |  | Součet |  |  |  | 67.7 | [14 empty] | VV | 2 | 4 | True | 1 | ROZPOCET
| 4 - Vodorovné konstrukce | [8 empty] | 0 | [5 empty] | 8.3541 |  | 0 |  | 0 | 1 | D | 1 |  |  |  | ROZPOCET | [6 empty] | 0
24 | K | 451573111 | Lože pod potrubí otevřený výkop ze štěrkopísku |  |  | m3 | 6.093 |  |  | 0 |  |  |  | základní | 1.317 | 8.0245 | 0 | 0 | 0 | 0 | 4 | K | 2 |  |  |  | ROZPOCET | 0 | 0 | 0 | 0 | 0 | 1 | 0 | 4 | 834802985
|  |  | 0,9*0,1*67,7 |  |  |  | 6.093 | [14 empty] | VV | 2 | 2 | True | 0 | ROZPOCET
|  |  | Součet |  |  |  | 6.093 | [14 empty] | VV | 2 | 4 | True | 1 | ROZPOCET
25 | K | 452311131 | Podkladní desky z betonu prostého tř. C 12/15 otevřený výkop |  |  | m3 | 0.225 |  |  | 0 |  |  |  | základní | 1.465 | 0.32963 | 0 | 0 | 0 | 0 | 4 | K | 2 |  |  |  | ROZPOCET | 0 | 0 | 0 | 0 | 0 | 1 | 0 | 4 | -1066506963
|  |  | 1,5*1,5*0,1 |  |  |  | 0.225 | [14 empty] | VV | 2 | 2 | True | 0 | ROZPOCET
|  |  | Součet |  |  |  | 0.225 | [14 empty] | VV | 2 | 4 | True | 1 | ROZPOCET
| 8 - Trubní vedení | [8 empty] | 0 | [5 empty] | 41.6951 |  | 5.179 |  | 0 | 1 | D | 1 |  |  |  | ROZPOCET | [6 empty] | 0
26 | K | 871171121 | Montáž potrubí z trubek z tlakového polyetylénu otevřený výkop svařovaných vnější průměr 40 mm |  |  | m | 67.7 |  |  | 0 |  |  |  | základní | 0.047 | 3.1819 | 0 | 0 | 0 | 0 | 4 | K | 2 |  |  |  | ROZPOCET | 0 | 0 | 0 | 0 | 0 | 1 | 0 | 4 | 331056435
|  |  | "specifikace a výměry výkr. SO023/10" 67,7 |  |  |  | 67.7 | [14 empty] | VV | 2 | 2 | True | 0 | ROZPOCET
|  |  | Součet |  |  |  | 67.7 | [14 empty] | VV | 2 | 4 | True | 1 | ROZPOCET
27 | M | 286136531 | potrubí vodovodní PE LD (rPE) D 40 x 3,7 mm s ochranou vrstvou |  |  | m | 68.377 |  |  | 0 |  |  |  | základní | 0 | 0 | 0.00041 | 0.028035 | 0 | 0 | 8 | M | 2 |  |  |  | ROZPOCET | 0 | 0 | 0 | 0 | 0 | 1 | 0 | 4 | -431465579
28 | K | 891173111 | Montáž vodovodního ventilu hlavního pro přípojky DN 32 |  |  | kus | 1 |  |  | 0 |  |  |  | základní | 0.432 | 0.432 | 2e-05 | 2e-05 | 0 | 0 | 4 | K | 2 |  |  |  | ROZPOCET | 0 | 0 | 0 | 0 | 0 | 1 | 0 | 4 | -794530412
|  |  | "specifikace a výměry výkr. SO023/10" 1 |  |  |  | 1 | [14 empty] | VV | 2 | 2 | True | 0 | ROZPOCET
|  |  | Součet |  |  |  | 1 | [14 empty] | VV | 2 | 4 | True | 1 | ROZPOCET
29 | M | 422214210 | šoupátko přípojkové DN 32 |  |  | kus | 1 |  |  | 0 |  |  |  | základní | 0 | 0 | 0.004 | 0.004 | 0 | 0 | 8 | M | 2 |  |  |  | ROZPOCET | 0 | 0 | 0 | 0 | 0 | 1 | 0 | 4 | -792090532
30 | M | 422910601 | souprava zemní pro šoupátka DN 32 |  |  | kus | 1 |  |  | 0 |  |  |  | základní | 0 | 0 | 0.0035 | 0.0035 | 0 | 0 | 8 | M | 2 |  |  |  | ROZPOCET | 0 | 0 | 0 | 0 | 0 | 1 | 0 | 4 | -1421349033
31 | K | 891181555 | D+M vodoměrná sestava pro přípojky |  |  | kus | 1 |  |  | 0 |  |  |  | základní | 1.182 | 1.182 | 0.00068 | 0.00068 | 0 | 0 | 4 | K | 2 |  |  |  | ROZPOCET | 0 | 0 | 0 | 0 | 0 | 1 | 0 | 4 | 684267784
32 | K | 891319111 | Montáž navrtávacích pasů na potrubí z jakýchkoli trub DN 150 |  |  | kus | 1 |  |  | 0 |  |  |  | základní | 3.592 | 3.592 | 0 | 0 | 0 | 0 | 4 | K | 2 |  |  |  | ROZPOCET | 0 | 0 | 0 | 0 | 0 | 1 | 0 | 4 | -573748749
|  |  | "specifikace a výměry výkr. SO023/10" 1 |  |  |  | 1 | [14 empty] | VV | 2 | 2 | True | 0 | ROZPOCET
|  |  | Součet |  |  |  | 1 | [14 empty] | VV | 2 | 4 | True | 1 | ROZPOCET
33 | M | 422735640 | navrtávací pasy HAKU se závitovým výstupem z tvárné litiny, pro vodovodní PE a PVC potrubí 160-6/4” |  |  | kus | 1 |  |  | 0 |  |  |  | základní | 0 | 0 | 0.0063 | 0.0063 | 0 | 0 | 8 | M | 2 |  |  |  | ROZPOCET | 0 | 0 | 0 | 0 | 0 | 1 | 0 | 4 | -865420561
34 | K | 892233121 | Proplach a desinfekce vodovodního potrubí DN od 40 do 70 |  |  | m | 67.7 |  |  | 0 |  |  |  | základní | 0.082 | 5.5514 | 0 | 0 | 0 | 0 | 4 | K | 2 |  |  |  | ROZPOCET | 0 | 0 | 0 | 0 | 0 | 1 | 0 | 4 | -1934551807
35 | K | 892241111 | Tlaková zkouška vodou potrubí do 80 |  |  | m | 67.7 |  |  | 0 |  |  |  | základní | 0.044 | 2.9788 | 0 | 0 | 0 | 0 | 4 | K | 2 |  |  |  | ROZPOCET | 0 | 0 | 0 | 0 | 0 | 1 | 0 | 4 | 743839993
36 | K | 892372111 | Zabezpečení konců potrubí DN do 300 při tlakových zkouškách vodou |  |  | kus | 2 |  |  | 0 |  |  |  | základní | 10.3 | 20.6 | 0.46009 | 0.92018 | 0 | 0 | 4 | K | 2 |  |  |  | ROZPOCET | 0 | 0 | 0 | 0 | 0 | 1 | 0 | 4 | -1698329038
37 | K | 893811113 | Osazení vodoměrné šachty hranaté |  |  | kus | 1 |  |  | 0 |  |  |  | základní | 2 | 2 | 0.36191 | 0.36191 | 0 | 0 | 4 | K | 2 |  |  |  | ROZPOCET | 0 | 0 | 0 | 0 | 0 | 1 | 0 | 4 | 935411913
|  |  | "specifikace a výměry výkr. SO023/10" 1 |  |  |  | 1 | [14 empty] | VV | 2 | 2 | True | 0 | ROZPOCET
|  |  | Součet |  |  |  | 1 | [14 empty] | VV | 2 | 4 | True | 1 | ROZPOCET
38 | M | 592243395 | dno betonové šachty TBZ-Q 0/1200- 780 |  |  | kus | 1 |  |  | 0 |  |  |  | základní | 0 | 0 | 2.1 | 2.1 | 0 | 0 | 8 | M | 2 |  |  |  | ROZPOCET | 0 | 0 | 0 | 0 | 0 | 1 | 0 | 4 | -682772814
39 | M | 592243073 | skruž betonová šachetní TBS-Q 120/100 D120x100x15 cm |  |  | kus | 1 |  |  | 0 |  |  |  | základní | 0 | 0 | 1 | 1 | 0 | 0 | 8 | M | 2 |  |  |  | ROZPOCET | 0 | 0 | 0 | 0 | 0 | 1 | 0 | 4 | 1805146844
40 | M | 592243154 | deska betonová zákrytová TZK-Q 120/200 625 |  |  | kus | 1 |  |  | 0 |  |  |  | základní | 0 | 0 | 0.449 | 0.449 | 0 | 0 | 8 | M | 2 |  |  |  | ROZPOCET | 0 | 0 | 0 | 0 | 0 | 1 | 0 | 4 | -420891631
41 | K | 899103111 | Osazení poklopů litinových nebo ocelových včetně rámů hmotnosti nad 100 do 150 kg |  |  | kus | 1 |  |  | 0 |  |  |  | základní | 1.314 | 1.314 | 0.00702 | 0.00702 | 0 | 0 | 4 | K | 2 |  |  |  | ROZPOCET | 0 | 0 | 0 | 0 | 0 | 1 | 0 | 4 | 1317039522
|  |  | "specifikace a výměry výkr. SO023/10" 1 |  |  |  | 1 | [14 empty] | VV | 2 | 2 | True | 0 | ROZPOCET
|  |  | Součet |  |  |  | 1 | [14 empty] | VV | 2 | 4 | True | 1 | ROZPOCET
42 | M | 5922467R1 | poklop šachtový D400 celolitinový se zámkem a ventilaci |  |  | kus | 1 |  |  | 0 |  |  |  | základní | 0 | 0 | 0.162 | 0.162 | 0 | 0 | 8 | M | 2 |  |  |  | ROZPOCET | 0 | 0 | 0 | 0 | 0 | 1 | 0 | 4 | -1805107071
43 | K | 899401112 | Osazení poklopů litinových šoupátkových |  |  | kus | 1 |  |  | 0 |  |  |  | základní | 0.863 | 0.863 | 0.12303 | 0.12303 | 0 | 0 | 4 | K | 2 |  |  |  | ROZPOCET | 0 | 0 | 0 | 0 | 0 | 1 | 0 | 4 | 1049044712
|  |  | "specifikace a výměry výkr. SO023/10" 1 |  |  |  | 1 | [14 empty] | VV | 2 | 2 | True | 0 | ROZPOCET
|  |  | Součet |  |  |  | 1 | [14 empty] | VV | 2 | 4 | True | 1 | ROZPOCET
44 | M | 422913520 | poklop litinový typ 504-šoupátkový |  |  | kus | 1 |  |  | 0 |  |  |  | základní | 0 | 0 | 0.0133 | 0.0133 | 0 | 0 | 8 | M | 2 |  |  |  | ROZPOCET | 0 | 0 | 0 | 0 | 0 | 1 | 0 | 4 | -1589457180
| 998 - Přesun hmot | [8 empty] | 0 | [5 empty] | 31.6113 |  | 0 |  | 0 | 1 | D | 1 |  |  |  | ROZPOCET | [6 empty] | 0
45 | K | 998276101 | Přesun hmot pro trubní vedení z trub z plastických hmot otevřený výkop |  |  | t | 21.359 |  |  | 0 |  |  |  | základní | 1.48 | 31.6113 | 0 | 0 | 0 | 0 | 4 | K | 2 |  |  |  | ROZPOCET | 0 | 0 | 0 | 0 | 0 | 1 | 0 | 4 | -1768489022

## 03 - SO 03 Nová přípojka ...
| List obsahuje: |  | 1) Krycí list rozpočtu |  | 2) Rekapitulace rozpočtu |  |  | 3) Rozpočet |  |  | Zpět na list: | Rekapitulace stavby
optimalizováno pro tisk sestav ve formátu A4 - na výšku | [11 empty] | >> skryté sloupce << | [9 empty] | {3de4f697-263a-4e71-81af-a99cb918c8f5}
2
KRYCÍ LIST ROZPOČTU | [12 empty] | v --- níže se nacházejí doplnkové a pomocné údaje k sestavám --- v | [8 empty] | False
| Stavba: |  | Rekonstrukce objektu Na Chvalce
| Objekt: |  | 03 - SO 03 Nová přípojka splaškové kanalizace (tlaková a gravitační)
| JKSO: | [7 empty] | CC-CZ:
| Místo: | [7 empty] | Datum: |  | 2018-01-08
| Objednatel: | [7 empty] | IČ:
DIČ:
| Zhotovitel: | [7 empty] | IČ:
DIČ:
| Projektant: | [7 empty] | IČ:
DIČ:
| Zpracovatel: | [7 empty] | IČ:
DIČ:
Poznámka:
| Náklady z rozpočtu | [7 empty] | 0
| Ostatní náklady | [7 empty] | 0
| Cena bez DPH | [7 empty] | 0
| DPH | základní | 21% | ze | 0 |  |  |  | 0
|  | snížená | 15% | ze | 0 |  |  |  | 0
|  | zákl. přenesená | 21% | ze | 0 |  |  |  | 0
|  | sníž. přenesená | 15% | ze | 0 |  |  |  | 0
|  | nulová | 0% | ze | 0 |  |  |  | 0
| Cena s DPH |  |  | v | CZK |  |  | 0
| Projektant |  |  |  |  | Zpracovatel
| Datum a podpis: |  |  | Razítko |  | Datum a podpis: |  |  |  | Razítko
| Objednavatel |  |  |  |  | Zhotovitel
| Datum a podpis: |  |  | Razítko |  | Datum a podpis: |  |  |  | Razítko
REKAPITULACE ROZPOČTU
Stavba: |  |  | Rekonstrukce objektu Na Chvalce
Objekt: |  |  | 03 - SO 03 Nová přípojka splaškové kanalizace (tlaková a gravitační)
Místo: | [6 empty] | Datum: |  | 2018-01-08
Objednatel: | [6 empty] | Projektant:
Zhotovitel: | [6 empty] | Zpracovatel:
Kód - Popis | [9 empty] | Cena celkem [CZK]
1) Náklady z rozpočtu | [9 empty] | 0 | [12 empty] | -1
| HSV - Práce a dodávky HSV | [8 empty] | 0
| 1 - Zemní práce | [8 empty] | 0
| 2 - Zakládání | [8 empty] | 0
| 4 - Vodorovné konstrukce | [8 empty] | 0
| 8 - Trubní vedení | [8 empty] | 0
| 998 - Přesun hmot | [8 empty] | 0
2) Ostatní náklady | [9 empty] | 0 |  |  |  | DPH
Celkové náklady za stavbu 1) + 2) | [7 empty] | 0
ROZPOČET
Stavba: |  |  | Rekonstrukce objektu Na Chvalce
Objekt: |  |  | 03 - SO 03 Nová přípojka splaškové kanalizace (tlaková a gravitační)
Místo: | [6 empty] | Datum: |  | 2018-01-08
Objednatel: | [6 empty] | Projektant:
Zhotovitel: | [6 empty] | Zpracovatel:
PČ | Typ | Kód | Popis |  |  | MJ | Množství | J.cena [CZK] |  | Cena celkem [CZK] |  |  | Poznámka | DPH | J. Nh [h] | Nh celkem [h] | J. hmotnost [t] | Hmotnost celkem [t] | J. suť [t] | Suť Celkem [t]
Náklady z rozpočtu | [9 empty] | 0 | [5 empty] | 521.3984 |  | 30.3647 |  | 0 |  | D | -1 | [10 empty] | 0
| HSV - Práce a dodávky HSV | [8 empty] | 0 | [5 empty] | 521.3984 |  | 30.3647 |  | 0 | 1 | D | 0 |  |  |  | ROZPOCET | [6 empty] | 0
| 1 - Zemní práce | [8 empty] | 0 | [5 empty] | 388.833 |  | 0.20235 |  | 0 | 1 | D | 1 |  |  |  | ROZPOCET | [6 empty] | 0
1 | K | 115101201 | Čerpání vody na dopravní výšku do 10 m průměrný přítok do 500 l/min |  |  | hod | 240 |  |  | 0 |  |  |  | základní | 0.2 | 48 | 0 | 0 | 0 | 0 | 4 | K | 2 |  |  |  | ROZPOCET | 0 | 0 | 0 | 0 | 0 | 1 | 0 | 4 | 378717249
|  |  | 24*10 |  |  |  | 240 | [14 empty] | VV | 2 | 2 | True | 0 | ROZPOCET
|  |  | Součet |  |  |  | 240 | [14 empty] | VV | 2 | 4 | True | 1 | ROZPOCET
2 | K | 115101301 | Pohotovost čerpací soupravy pro dopravní výšku do 10 m přítok do 500 l/min |  |  | den | 10 |  |  | 0 |  |  |  | základní | 0 | 0 | 0 | 0 | 0 | 0 | 4 | K | 2 |  |  |  | ROZPOCET | 0 | 0 | 0 | 0 | 0 | 1 | 0 | 4 | -846136010
|  |  | 10 |  |  |  | 10 | [14 empty] | VV | 2 | 2 | True | 0 | ROZPOCET
|  |  | Součet |  |  |  | 10 | [14 empty] | VV | 2 | 4 | True | 1 | ROZPOCET
3 | K | 121101101 | Sejmutí ornice s přemístěním na vzdálenost do 50 m |  |  | m3 | 10.88 |  |  | 0 |  |  |  | základní | 0.097 | 1.0554 | 0 | 0 | 0 | 0 | 4 | K | 2 |  |  |  | ROZPOCET | 0 | 0 | 0 | 0 | 0 | 1 | 0 | 4 | 278696957
|  |  | "ornice" 0,15*((1,0*13,7)+(0,9*58,7)+(1,5*2,5)+(1,5*1,5)) |  |  |  | 10.88 | [14 empty] | VV | 2 | 2 | True | 0 | ROZPOCET
|  |  | Součet |  |  |  | 10.88 | [14 empty] | VV | 2 | 4 | True | 1 | ROZPOCET
4 | K | 132201202 | Hloubení rýh š do 2000 mm v hornině tř. 3 objemu do 1000 m3 |  |  | m3 | 103.754 |  |  | 0 |  |  |  | základní | 0.825 | 85.597 | 0 | 0 | 0 | 0 | 4 | K | 2 |  |  |  | ROZPOCET | 0 | 0 | 0 | 0 | 0 | 1 | 0 | 4 | -1293278893
|  |  | (1,0*2,88*10,8)+(0,9*1,9*13,7)+(0,9*1,18*23,3)+(0,9*1,1*21,7)+(1,5*2,5*2,2)+(1,5*1,5*2,5) |  |  |  | 114.634 | [14 empty] | VV | 2 | 2 | True | 0 | ROZPOCET
|  |  | "odpočet ornice" -(0,15*((1,0*13,7)+(0,9*58,7)+(1,5*2,5)+(1,5*1,5))) |  |  |  | -10.88 | [14 empty] | VV | 2 | 2 | True | 0 | ROZPOCET
|  |  | Součet |  |  |  | 103.754 | [14 empty] | VV | 2 | 4 | True | 1 | ROZPOCET
5 | K | 132201209 | Příplatek za lepivost k hloubení rýh š do 2000 mm v hornině tř. 3 |  |  | m3 | 31.126 |  |  | 0 |  |  |  | základní | 0.1 | 3.1126 | 0 | 0 | 0 | 0 | 4 | K | 2 |  |  |  | ROZPOCET | 0 | 0 | 0 | 0 | 0 | 1 | 0 | 4 | -1328193879
|  |  | 103,754*0,3 |  |  |  | 31.126 | [14 empty] | VV | 2 | 2 | True | 0 | ROZPOCET
|  |  | Součet |  |  |  | 31.126 | [14 empty] | VV | 2 | 4 | True | 1 | ROZPOCET
6 | K | 151101101 | Zřízení příložného pažení a rozepření stěn rýh hl do 2 m |  |  | m2 | 154.788 |  |  | 0 |  |  |  | základní | 0.236 | 36.53 | 0.00084 | 0.13002 | 0 | 0 | 4 | K | 2 |  |  |  | ROZPOCET | 0 | 0 | 0 | 0 | 0 | 1 | 0 | 4 | 747565156
|  |  | (2*1,9*13,7)+(2*1,18*23,3)+(2*1,1*21,7) |  |  |  | 154.788 | [14 empty] | VV | 2 | 2 | True | 0 | ROZPOCET
|  |  | Součet |  |  |  | 154.788 | [14 empty] | VV | 2 | 4 | True | 1 | ROZPOCET
7 | K | 151101102 | Zřízení příložného pažení a rozepření stěn rýh hl do 4 m |  |  | m2 | 83.808 |  |  | 0 |  |  |  | základní | 0.479 | 40.144 | 0.00085 | 0.071237 | 0 | 0 | 4 | K | 2 |  |  |  | ROZPOCET | 0 | 0 | 0 | 0 | 0 | 1 | 0 | 4 | 731842083
|  |  | (2*2,88*10,8)+(1,5*2*2,2)+(1,5*4*2,5) |  |  |  | 83.808 | [14 empty] | VV | 2 | 2 | True | 0 | ROZPOCET
|  |  | Součet |  |  |  | 83.808 | [14 empty] | VV | 2 | 4 | True | 1 | ROZPOCET
8 | K | 151101111 | Odstranění příložného pažení a rozepření stěn rýh hl do 2 m |  |  | m2 | 154.788 |  |  | 0 |  |  |  | základní | 0.07 | 10.8352 | 0 | 0 | 0 | 0 | 4 | K | 2 |  |  |  | ROZPOCET | 0 | 0 | 0 | 0 | 0 | 1 | 0 | 4 | 545203666
9 | K | 151101112 | Odstranění příložného pažení a rozepření stěn rýh hl do 4 m |  |  | m2 | 83.808 |  |  | 0 |  |  |  | základní | 0.327 | 27.4052 | 0 | 0 | 0 | 0 | 4 | K | 2 |  |  |  | ROZPOCET | 0 | 0 | 0 | 0 | 0 | 1 | 0 | 4 | -20066280
10 | K | 161101101 | Svislé přemístění výkopku z horniny tř. 1 až 4 hl výkopu do 2,5 m |  |  | m3 | 38.908 |  |  | 0 |  |  |  | základní | 0.345 | 13.4233 | 0 | 0 | 0 | 0 | 4 | K | 2 |  |  |  | ROZPOCET | 0 | 0 | 0 | 0 | 0 | 1 | 0 | 4 | -934169845
|  |  | 103,754*0,75*0,5 |  |  |  | 38.908 | [14 empty] | VV | 2 | 2 | True | 0 | ROZPOCET
|  |  | Součet |  |  |  | 38.908 | [14 empty] | VV | 2 | 4 | True | 1 | ROZPOCET
11 | K | 161101102 | Svislé přemístění výkopku z horniny tř. 1 až 4 hl výkopu do 4 m |  |  | m3 | 14.266 |  |  | 0 |  |  |  | základní | 0.519 | 7.4041 | 0 | 0 | 0 | 0 | 4 | K | 2 |  |  |  | ROZPOCET | 0 | 0 | 0 | 0 | 0 | 1 | 0 | 4 | 772086155
|  |  | 103,754*0,25*0,55 |  |  |  | 14.266 | [14 empty] | VV | 2 | 2 | True | 0 | ROZPOCET
|  |  | Součet |  |  |  | 14.266 | [14 empty] | VV | 2 | 4 | True | 1 | ROZPOCET
12 | K | 162301101 | Vodorovné přemístění do 500 m výkopku/sypaniny z horniny tř. 1 až 4 |  |  | m3 | 175.104 |  |  | 0 |  |  |  | základní | 0.044 | 7.7046 | 0 | 0 | 0 | 0 | 4 | K | 2 |  |  |  | ROZPOCET | 0 | 0 | 0 | 0 | 0 | 1 | 0 | 4 | 820753842
|  |  | "zásyp a ornice na mezideponii a zpět" (66,043+10,88)*2 |  |  |  | 153.846 | [14 empty] | VV | 2 | 2 | True | 0 | ROZPOCET
|  |  | "obsyp" 21,258 |  |  |  | 21.258 | [14 empty] | VV | 2 | 2 | True | 0 | ROZPOCET
|  |  | Součet |  |  |  | 175.104 | [14 empty] | VV | 2 | 4 | True | 1 | ROZPOCET
13 | K | 162701105 | Vodorovné přemístění do 10000 m výkopku/sypaniny z horniny tř. 1 až 4 |  |  | m3 | 37.711 |  |  | 0 |  |  |  | základní | 0.083 | 3.13 | 0 | 0 | 0 | 0 | 4 | K | 2 |  |  |  | ROZPOCET | 0 | 0 | 0 | 0 | 0 | 1 | 0 | 4 | -1603972973
|  |  | "přebytečný výkopek na skládku" 103,754-66,043 |  |  |  | 37.711 | [14 empty] | VV | 2 | 2 | True | 0 | ROZPOCET
|  |  | Součet |  |  |  | 37.711 | [14 empty] | VV | 2 | 4 | True | 1 | ROZPOCET
14 | K | 167101101 | Nakládání výkopku z hornin tř. 1 až 4 do 100 m3 |  |  | m3 | 98.181 |  |  | 0 |  |  |  | základní | 0.652 | 64.014 | 0 | 0 | 0 | 0 | 4 | K | 2 |  |  |  | ROZPOCET | 0 | 0 | 0 | 0 | 0 | 1 | 0 | 4 | -1052855524
|  |  | "zásyp, obsyp, ornice" 66,043+21,258+10,88 |  |  |  | 98.181 | [14 empty] | VV | 2 | 2 | True | 0 | ROZPOCET
|  |  | Součet |  |  |  | 98.181 | [14 empty] | VV | 2 | 4 | True | 1 | ROZPOCET
15 | K | 171201211 | Poplatek za uložení odpadu ze sypaniny na skládce (skládkovné) |  |  | t | 60.338 |  |  | 0 |  |  |  | základní | 0 | 0 | 0 | 0 | 0 | 0 | 4 | K | 2 |  |  |  | ROZPOCET | 0 | 0 | 0 | 0 | 0 | 1 | 0 | 4 | -1271212668
|  |  | 37,711*1,6 |  |  |  | 60.338 | [14 empty] | VV | 2 | 2 | True | 0 | ROZPOCET
|  |  | Součet |  |  |  | 60.338 | [14 empty] | VV | 2 | 4 | True | 1 | ROZPOCET
16 | K | 174101101 | Zásyp jam, šachet rýh nebo kolem objektů sypaninou se zhutněním |  |  | m3 | 66.043 |  |  | 0 |  |  |  | základní | 0.299 | 19.7469 | 0 | 0 | 0 | 0 | 4 | K | 2 |  |  |  | ROZPOCET | 0 | 0 | 0 | 0 | 0 | 1 | 0 | 4 | 182064180
|  |  | "výkop" 103,754 |  |  |  | 103.754 | [14 empty] | VV | 2 | 2 | True | 0 | ROZPOCET
|  |  | "vytl. kubatura" -((1,0*0,975*10,8)+(0,9*0,45*57,2)+(1,2*2,2)+(0,55*2,5)) |  |  |  | -37.711 | [14 empty] | VV | 2 | 2 | True | 0 | ROZPOCET
|  |  | Součet |  |  |  | 66.043 | [14 empty] | VV | 2 | 4 | True | 1 | ROZPOCET
17 | K | 175151101 | Obsypání potrubí strojně sypaninou bez prohození, uloženou do 3 m |  |  | m3 | 21.258 |  |  | 0 |  |  |  | základní | 0.286 | 6.0798 | 0 | 0 | 0 | 0 | 4 | K | 2 |  |  |  | ROZPOCET | 0 | 0 | 0 | 0 | 0 | 1 | 0 | 4 | -2084131527
|  |  | (1,0*0,3*10,8)+(0,9*0,35*57,2) |  |  |  | 21.258 | [14 empty] | VV | 2 | 2 | True | 0 | ROZPOCET
|  |  | Součet |  |  |  | 21.258 | [14 empty] | VV | 2 | 4 | True | 1 | ROZPOCET
18 | M | 583373310 | štěrkopísek frakce 0-22 |  |  | t | 43.666 |  |  | 0 |  |  |  | základní | 0 | 0 | 0 | 0 | 0 | 0 | 8 | M | 2 |  |  |  | ROZPOCET | 0 | 0 | 0 | 0 | 0 | 1 | 0 | 4 | 1941416748
|  |  | 21,258*1,67*1,23 |  |  |  | 43.666 | [14 empty] | VV | 2 | 2 | True | 0 | ROZPOCET
|  |  | Součet |  |  |  | 43.666 | [14 empty] | VV | 2 | 4 | True | 1 | ROZPOCET
19 | K | 181301102 | Rozprostření ornice tl vrstvy do 150 mm pl do 500 m2 v rovině nebo ve svahu do 1:5 |  |  | m2 | 72.53 |  |  | 0 |  |  |  | základní | 0.177 | 12.8378 | 0 | 0 | 0 | 0 | 4 | K | 2 |  |  |  | ROZPOCET | 0 | 0 | 0 | 0 | 0 | 1 | 0 | 4 | -1579421597
|  |  | "ornice" ((1,0*13,7)+(0,9*58,7)+(1,5*2,5)+(1,5*1,5)) |  |  |  | 72.53 | [14 empty] | VV | 2 | 2 | True | 0 | ROZPOCET
|  |  | Součet |  |  |  | 72.53 | [14 empty] | VV | 2 | 4 | True | 1 | ROZPOCET
20 | K | 181411121 | Založení lučního trávníku výsevem plochy do 1000 m2 v rovině a ve svahu do 1:5 |  |  | m2 | 72.53 |  |  | 0 |  |  |  | základní | 0.007 | 0.50771 | 0 | 0 | 0 | 0 | 4 | K | 2 |  |  |  | ROZPOCET | 0 | 0 | 0 | 0 | 0 | 1 | 0 | 4 | 194376798
21 | M | 005724720 | osivo směs travní krajinná - rovinná |  |  | kg | 1.088 |  |  | 0 |  |  |  | základní | 0 | 0 | 0.001 | 0.001088 | 0 | 0 | 8 | M | 2 |  |  |  | ROZPOCET | 0 | 0 | 0 | 0 | 0 | 1 | 0 | 4 | -35740356
22 | K | 181951102 | Úprava pláně v hornině tř. 1 až 4 se zhutněním |  |  | m2 | 72.53 |  |  | 0 |  |  |  | základní | 0.018 | 1.3055 | 0 | 0 | 0 | 0 | 4 | K | 2 |  |  |  | ROZPOCET | 0 | 0 | 0 | 0 | 0 | 1 | 0 | 4 | 450660493
|  |  | "ornice" ((1,0*13,7)+(0,9*58,7)+(1,5*2,5)+(1,5*1,5)) |  |  |  | 72.53 | [14 empty] | VV | 2 | 2 | True | 0 | ROZPOCET
|  |  | Součet |  |  |  | 72.53 | [14 empty] | VV | 2 | 4 | True | 1 | ROZPOCET
| 2 - Zakládání | [8 empty] | 0 | [5 empty] | 14.688 |  | 16.0752 |  | 0 | 1 | D | 1 |  |  |  | ROZPOCET | [6 empty] | 0
23 | K | 212752112 | Trativod z drenážních trubek pálených DN do 100 včetně lože otevřený výkop |  |  | m | 68 |  |  | 0 |  |  |  | základní | 0.216 | 14.688 | 0.2364 | 16.0752 | 0 | 0 | 4 | K | 2 |  |  |  | ROZPOCET | 0 | 0 | 0 | 0 | 0 | 1 | 0 | 4 | 666696180
|  |  | 10,8+57,2 |  |  |  | 68 | [14 empty] | VV | 2 | 2 | True | 0 | ROZPOCET
|  |  | Součet |  |  |  | 68 | [14 empty] | VV | 2 | 4 | True | 1 | ROZPOCET
| 4 - Vodorovné konstrukce | [8 empty] | 0 | [5 empty] | 8.7166 |  | 0 |  | 0 | 1 | D | 1 |  |  |  | ROZPOCET | [6 empty] | 0
24 | K | 451573111 | Lože pod potrubí otevřený výkop ze štěrkopísku |  |  | m3 | 5.148 |  |  | 0 |  |  |  | základní | 1.317 | 6.7799 | 0 | 0 | 0 | 0 | 4 | K | 2 |  |  |  | ROZPOCET | 0 | 0 | 0 | 0 | 0 | 1 | 0 | 4 | -1146028988
|  |  | 0,9*0,1*57,2 |  |  |  | 5.148 | [14 empty] | VV | 2 | 2 | True | 0 | ROZPOCET
|  |  | Součet |  |  |  | 5.148 | [14 empty] | VV | 2 | 4 | True | 1 | ROZPOCET
25 | K | 452311131 | Podkladní desky z betonu prostého tř. C 12/15 otevřený výkop |  |  | m3 | 1.322 |  |  | 0 |  |  |  | základní | 1.465 | 1.9367 | 0 | 0 | 0 | 0 | 4 | K | 2 |  |  |  | ROZPOCET | 0 | 0 | 0 | 0 | 0 | 1 | 0 | 4 | 1605982905
|  |  | (1,0*0,1*10,8)+(1,1*1,1*0,1*2) |  |  |  | 1.322 | [14 empty] | VV | 2 | 2 | True | 0 | ROZPOCET
|  |  | Součet |  |  |  | 1.322 | [14 empty] | VV | 2 | 4 | True | 1 | ROZPOCET
| 8 - Trubní vedení | [8 empty] | 0 | [5 empty] | 64.2206 |  | 14.0871 |  | 0 | 1 | D | 1 |  |  |  | ROZPOCET | [6 empty] | 0
26 | K | 831352121 | Montáž potrubí z trub kameninových hrdlových s integrovaným těsněním výkop sklon do 20 % DN 200 |  |  | m | 10.8 |  |  | 0 |  |  |  | základní | 0.35 | 3.78 | 4e-05 | 0.000432 | 0 | 0 | 4 | K | 2 |  |  |  | ROZPOCET | 0 | 0 | 0 | 0 | 0 | 1 | 0 | 4 | 129726940
|  |  | "specifikace a výměry výkr. SO023/10" 10,8 |  |  |  | 10.8 | [14 empty] | VV | 2 | 2 | True | 0 | ROZPOCET
|  |  | Součet |  |  |  | 10.8 | [14 empty] | VV | 2 | 4 | True | 1 | ROZPOCET
27 | M | 597106760 | trouba kameninová glazovaná DN200mm L1,50m spojovací systém F Třida 160 |  |  | m | 10.962 |  |  | 0 |  |  |  | základní | 0 | 0 | 0.037 | 0.40559 | 0 | 0 | 8 | M | 2 |  |  |  | ROZPOCET | 0 | 0 | 0 | 0 | 0 | 1 | 0 | 4 | -251556714
28 | K | 871184201 | Montáž kanalizačního potrubí z PE SDR11 otevřený výkop sklon do 20 % svařovaných na tupo D 40x3,7mm |  |  | m | 57.2 |  |  | 0 |  |  |  | základní | 0.155 | 8.866 | 0 | 0 | 0 | 0 | 4 | K | 2 |  |  |  | ROZPOCET | 0 | 0 | 0 | 0 | 0 | 1 | 0 | 4 | 1864302159
|  |  | "specifikace a výměry výkr. SO023/10" 57,2 |  |  |  | 57.2 | [14 empty] | VV | 2 | 2 | True | 0 | ROZPOCET
|  |  | Součet |  |  |  | 57.2 | [14 empty] | VV | 2 | 4 | True | 1 | ROZPOCET
29 | M | 286133800 | potrubí kanalizační tlakové PE100 SDR 11, návin se signalizační vrstvou 40 x 3,7 mm |  |  | m | 58.344 |  |  | 0 |  |  |  | základní | 0 | 0 | 0.00043 | 0.025088 | 0 | 0 | 8 | M | 2 |  |  |  | ROZPOCET | 0 | 0 | 0 | 0 | 0 | 1 | 0 | 4 | -53474655
30 | K | 892241111 | Tlaková zkouška vodou potrubí do 80 |  |  | m | 57.2 |  |  | 0 |  |  |  | základní | 0.044 | 2.5168 | 0 | 0 | 0 | 0 | 4 | K | 2 |  |  |  | ROZPOCET | 0 | 0 | 0 | 0 | 0 | 1 | 0 | 4 | -1827648802
31 | K | 892352121 | Tlaková zkouška vzduchem potrubí DN 200 těsnícím vakem ucpávkovým |  |  | úsek | 1 |  |  | 0 |  |  |  | základní | 0.828 | 0.828 | 0.00018 | 0.00018 | 0 | 0 | 4 | K | 2 |  |  |  | ROZPOCET | 0 | 0 | 0 | 0 | 0 | 1 | 0 | 4 | 364996844
32 | K | 892372111 | Zabezpečení konců potrubí DN do 300 při tlakových zkouškách vodou |  |  | kus | 2 |  |  | 0 |  |  |  | základní | 10.3 | 20.6 | 0.46009 | 0.92018 | 0 | 0 | 4 | K | 2 |  |  |  | ROZPOCET | 0 | 0 | 0 | 0 | 0 | 1 | 0 | 4 | -338314144
33 | K | 894411111 | Zřízení šachet kanalizačních z betonových dílců na potrubí DN do 200 |  |  | kus | 1 |  |  | 0 |  |  |  | základní | 19.105 | 19.105 | 1.9273 | 1.9273 | 0 | 0 | 4 | K | 2 |  |  |  | ROZPOCET | 0 | 0 | 0 | 0 | 0 | 1 | 0 | 4 | 1328125360
|  |  | "specifikace a výměry výkr. SO023/10" 1 |  |  |  | 1 | [14 empty] | VV | 2 | 2 | True | 0 | ROZPOCET
|  |  | Součet |  |  |  | 1 | [14 empty] | VV | 2 | 4 | True | 1 | ROZPOCET
34 | M | 592241600 | skruž betonová s ocelová se stupadly +PE povlakem TBS-Q 1000/250/120 SP 100x25x12 cm |  |  | kus | 1 |  |  | 0 |  |  |  | základní | 0 | 0 | 0.254 | 0.254 | 0 | 0 | 8 | M | 2 |  |  |  | ROZPOCET | 0 | 0 | 0 | 0 | 0 | 1 | 0 | 4 | 944646634
35 | M | 592241610 | skruž betonová s ocelová se stupadly +PE povlakem TBH TBS-Q 1000/500/120 SP 100x50x12 cm |  |  | kus | 1 |  |  | 0 |  |  |  | základní | 0 | 0 | 0.506 | 0.506 | 0 | 0 | 8 | M | 2 |  |  |  | ROZPOCET | 0 | 0 | 0 | 0 | 0 | 1 | 0 | 4 | -1535258711
36 | M | 592241770 | prstenec betonový vyrovnávací TBW-Q 625/100/120 62,5x10x12 cm |  |  | kus | 1 |  |  | 0 |  |  |  | základní | 0 | 0 | 0.064 | 0.064 | 0 | 0 | 8 | M | 2 |  |  |  | ROZPOCET | 0 | 0 | 0 | 0 | 0 | 1 | 0 | 4 | 1094522193
37 | M | 592241778 | prstenec betonový vyrovnávací TBW-Q 100/800/150 |  |  | kus | 1 |  |  | 0 |  |  |  | základní | 0 | 0 | 0.064 | 0.064 | 0 | 0 | 8 | M | 2 |  |  |  | ROZPOCET | 0 | 0 | 0 | 0 | 0 | 1 | 0 | 4 | 915166108
38 | M | 592243381 | dno betonové šachty kanalizační TBZ-Q PERFECT 300-785 |  |  | kus | 1 |  |  | 0 |  |  |  | základní | 0 | 0 | 1.87 | 1.87 | 0 | 0 | 8 | M | 2 |  |  |  | ROZPOCET | 0 | 0 | 0 | 0 | 0 | 1 | 0 | 4 | 620063104
39 | M | 592243151 | deska betonová zákrytová TZK-Q 230/120-800 SPK |  |  | kus | 1 |  |  | 0 |  |  |  | základní | 0 | 0 | 0.449 | 0.449 | 0 | 0 | 8 | M | 2 |  |  |  | ROZPOCET | 0 | 0 | 0 | 0 | 0 | 1 | 0 | 4 | -831608421
40 | K | 89481R01 | D+M domovní čerpací jímka vč. technologického vystrojení |  |  | kus | 1 |  |  | 0 |  |  |  | základní | 2.866 | 2.866 | 0 | 0 | 0 | 0 | 4 | K | 2 |  |  |  | ROZPOCET | 0 | 0 | 0 | 0 | 0 | 1 | 0 | 4 | 1934438244
|  |  | "specifikace a výměry výkr. SO023/10" 1 |  |  |  | 1 | [14 empty] | VV | 2 | 2 | True | 0 | ROZPOCET
|  |  | Součet |  |  |  | 1 | [14 empty] | VV | 2 | 4 | True | 1 | ROZPOCET
41 | K | 899103111 | Osazení poklopů litinových nebo ocelových včetně rámů hmotnosti nad 100 do 150 kg |  |  | kus | 1 |  |  | 0 |  |  |  | základní | 1.314 | 1.314 | 0.00702 | 0.00702 | 0 | 0 | 4 | K | 2 |  |  |  | ROZPOCET | 0 | 0 | 0 | 0 | 0 | 1 | 0 | 4 | -737858673
|  |  | "specifikace a výměry výkr. SO023/10" 1 |  |  |  | 1 | [14 empty] | VV | 2 | 2 | True | 0 | ROZPOCET
|  |  | Součet |  |  |  | 1 | [14 empty] | VV | 2 | 4 | True | 1 | ROZPOCET
42 | M | 5922467R1 | poklop šachtový D400 celolitinový se zámkem a ventilaci |  |  | kus | 1 |  |  | 0 |  |  |  | základní | 0 | 0 | 0.162 | 0.162 | 0 | 0 | 8 | M | 2 |  |  |  | ROZPOCET | 0 | 0 | 0 | 0 | 0 | 1 | 0 | 4 | -890568512
43 | K | 899623141 | Obetonování potrubí nebo zdiva stok betonem prostým tř. C 12/15 otevřený výkop |  |  | m3 | 3.294 |  |  | 0 |  |  |  | základní | 1.319 | 4.3448 | 2.2563 | 7.4324 | 0 | 0 | 4 | K | 2 |  |  |  | ROZPOCET | 0 | 0 | 0 | 0 | 0 | 1 | 0 | 4 | 1860748661
|  |  | "DN 200" ((1,0*0,35)-0,045)*10,8 |  |  |  | 3.294 | [14 empty] | VV | 2 | 2 | True | 0 | ROZPOCET
|  |  | Součet |  |  |  | 3.294 | [14 empty] | VV | 2 | 4 | True | 1 | ROZPOCET
| 998 - Přesun hmot | [8 empty] | 0 | [5 empty] | 44.9402 |  | 0 |  | 0 | 1 | D | 1 |  |  |  | ROZPOCET | [6 empty] | 0
44 | K | 998276101 | Přesun hmot pro trubní vedení z trub z plastických hmot otevřený výkop |  |  | t | 30.365 |  |  | 0 |  |  |  | základní | 1.48 | 44.9402 | 0 | 0 | 0 | 0 | 4 | K | 2 |  |  |  | ROZPOCET | 0 | 0 | 0 | 0 | 0 | 1 | 0 | 4 | 1863003537

## 04 - SO 04 Rekonstrukce s...
| List obsahuje: |  | 1) Krycí list rozpočtu |  | 2) Rekapitulace rozpočtu |  |  | 3) Rozpočet |  |  | Zpět na list: | Rekapitulace stavby
optimalizováno pro tisk sestav ve formátu A4 - na výšku | [11 empty] | >> skryté sloupce << | [9 empty] | {f5ecc519-1471-47a6-869d-11f0d4487498}
2
KRYCÍ LIST ROZPOČTU | [12 empty] | v --- níže se nacházejí doplnkové a pomocné údaje k sestavám --- v | [8 empty] | False
| Stavba: |  | Rekonstrukce objektu Na Chvalce
| Objekt: |  | 04 - SO 04 Rekonstrukce stávajícího oplocení
| JKSO: | [7 empty] | CC-CZ:
| Místo: | [7 empty] | Datum: |  | 2018-01-08
| Objednatel: | [7 empty] | IČ:
DIČ:
| Zhotovitel: | [7 empty] | IČ:
DIČ:
| Projektant: | [7 empty] | IČ:
DIČ:
| Zpracovatel: | [7 empty] | IČ:
DIČ:
Poznámka:
| Náklady z rozpočtu | [7 empty] | 0
| Ostatní náklady | [7 empty] | 0
| Cena bez DPH | [7 empty] | 0
| DPH | základní | 21% | ze | 0 |  |  |  | 0
|  | snížená | 15% | ze | 0 |  |  |  | 0
|  | zákl. přenesená | 21% | ze | 0 |  |  |  | 0
|  | sníž. přenesená | 15% | ze | 0 |  |  |  | 0
|  | nulová | 0% | ze | 0 |  |  |  | 0
| Cena s DPH |  |  | v | CZK |  |  | 0
| Projektant |  |  |  |  | Zpracovatel
| Datum a podpis: |  |  | Razítko |  | Datum a podpis: |  |  |  | Razítko
| Objednavatel |  |  |  |  | Zhotovitel
| Datum a podpis: |  |  | Razítko |  | Datum a podpis: |  |  |  | Razítko
REKAPITULACE ROZPOČTU
Stavba: |  |  | Rekonstrukce objektu Na Chvalce
Objekt: |  |  | 04 - SO 04 Rekonstrukce stávajícího oplocení
Místo: | [6 empty] | Datum: |  | 2018-01-08
Objednatel: | [6 empty] | Projektant:
Zhotovitel: | [6 empty] | Zpracovatel:
Kód - Popis | [9 empty] | Cena celkem [CZK]
1) Náklady z rozpočtu | [9 empty] | 0 | [12 empty] | -1
| HSV - Práce a dodávky HSV | [8 empty] | 0
| 1 - Zemní práce | [8 empty] | 0
| 2 - Zakládání | [8 empty] | 0
| 3 - Svislé a kompletní konstrukce | [8 empty] | 0
| 9 - Ostatní konstrukce a práce, bourání | [8 empty] | 0
| 998 - Přesun hmot | [8 empty] | 0
2) Ostatní náklady | [9 empty] | 0 |  |  |  | DPH
Celkové náklady za stavbu 1) + 2) | [7 empty] | 0
ROZPOČET
Stavba: |  |  | Rekonstrukce objektu Na Chvalce
Objekt: |  |  | 04 - SO 04 Rekonstrukce stávajícího oplocení
Místo: | [6 empty] | Datum: |  | 2018-01-08
Objednatel: | [6 empty] | Projektant:
Zhotovitel: | [6 empty] | Zpracovatel:
PČ | Typ | Kód | Popis |  |  | MJ | Množství | J.cena [CZK] |  | Cena celkem [CZK] |  |  | Poznámka | DPH | J. Nh [h] | Nh celkem [h] | J. hmotnost [t] | Hmotnost celkem [t] | J. suť [t] | Suť Celkem [t]
Náklady z rozpočtu | [9 empty] | 0 | [5 empty] | 183.046 |  | 14.0084 |  | 0 |  | D | -1 | [10 empty] | 0
| HSV - Práce a dodávky HSV | [8 empty] | 0 | [5 empty] | 183.046 |  | 14.0084 |  | 0 | 1 | D | 0 |  |  |  | ROZPOCET | [6 empty] | 0
| 1 - Zemní práce | [8 empty] | 0 | [5 empty] | 16.3682 |  | 0 |  | 0 | 1 | D | 1 |  |  |  | ROZPOCET | [6 empty] | 0
1 | K | 133201101 | Hloubení šachet v hornině tř. 3 objemu do 100 m3 |  |  | m3 | 4.864 |  |  | 0 |  |  |  | základní | 3.14 | 15.273 | 0 | 0 | 0 | 0 | 4 | K | 2 |  |  |  | ROZPOCET | 0 | 0 | 0 | 0 | 0 | 1 | 0 | 4 | 554467970
|  |  | "patky sloupků" 0,4*0,4*0,8*38 |  |  |  | 4.864 | [14 empty] | VV | 2 | 2 | True | 0 | ROZPOCET
|  |  | Součet |  |  |  | 4.864 | [14 empty] | VV | 2 | 4 | True | 1 | ROZPOCET
2 | K | 133201109 | Příplatek za lepivost u hloubení šachet v hornině tř. 3 |  |  | m3 | 1.459 |  |  | 0 |  |  |  | základní | 0.474 | 0.69157 | 0 | 0 | 0 | 0 | 4 | K | 2 |  |  |  | ROZPOCET | 0 | 0 | 0 | 0 | 0 | 1 | 0 | 4 | -548044616
|  |  | 4,864*0,3 |  |  |  | 1.459 | [14 empty] | VV | 2 | 2 | True | 0 | ROZPOCET
|  |  | Součet |  |  |  | 1.459 | [14 empty] | VV | 2 | 4 | True | 1 | ROZPOCET
3 | K | 162701105 | Vodorovné přemístění do 10000 m výkopku/sypaniny z horniny tř. 1 až 4 |  |  | m3 | 4.864 |  |  | 0 |  |  |  | základní | 0.083 | 0.40371 | 0 | 0 | 0 | 0 | 4 | K | 2 |  |  |  | ROZPOCET | 0 | 0 | 0 | 0 | 0 | 1 | 0 | 4 | 1890748
|  |  | "výkop na skládku" 4,864 |  |  |  | 4.864 | [14 empty] | VV | 2 | 2 | True | 0 | ROZPOCET
|  |  | Součet |  |  |  | 4.864 | [14 empty] | VV | 2 | 4 | True | 1 | ROZPOCET
4 | K | 171201211 | Poplatek za uložení odpadu ze sypaniny na skládce (skládkovné) |  |  | t | 7.782 |  |  | 0 |  |  |  | základní | 0 | 0 | 0 | 0 | 0 | 0 | 4 | K | 2 |  |  |  | ROZPOCET | 0 | 0 | 0 | 0 | 0 | 1 | 0 | 4 | -1190896574
|  |  | "výkop" 4,864*1,6 |  |  |  | 7.782 | [14 empty] | VV | 2 | 2 | True | 0 | ROZPOCET
|  |  | Součet |  |  |  | 7.782 | [14 empty] | VV | 2 | 4 | True | 1 | ROZPOCET
| 2 - Zakládání | [8 empty] | 0 | [5 empty] | 2.8406 |  | 10.9748 |  | 0 | 1 | D | 1 |  |  |  | ROZPOCET | [6 empty] | 0
5 | K | 275313611 | Základové patky z betonu tř. C 16/20 |  |  | m3 | 4.864 |  |  | 0 |  |  |  | základní | 0.584 | 2.8406 | 2.2563 | 10.9748 | 0 | 0 | 4 | K | 2 |  |  |  | ROZPOCET | 0 | 0 | 0 | 0 | 0 | 1 | 0 | 4 | -1415815387
|  |  | "patky sloupků" 0,4*0,4*0,8*38 |  |  |  | 4.864 | [14 empty] | VV | 2 | 2 | True | 0 | ROZPOCET
|  |  | Součet |  |  |  | 4.864 | [14 empty] | VV | 2 | 4 | True | 1 | ROZPOCET
| 3 - Svislé a kompletní konstrukce | [8 empty] | 0 | [5 empty] | 133.06 |  | 3.0336 |  | 0 | 1 | D | 1 |  |  |  | ROZPOCET | [6 empty] | 0
6 | K | 338171121 | Osazování sloupků a vzpěr plotových ocelových se zalitím MC |  |  | kus | 38 |  |  | 0 |  |  |  | základní | 0.36 | 13.68 | 0.00702 | 0.26676 | 0 | 0 | 4 | K | 2 |  |  |  | ROZPOCET | 0 | 0 | 0 | 0 | 0 | 1 | 0 | 4 | -1907798791
|  |  | 38 |  |  |  | 38 | [14 empty] | VV | 2 | 2 | True | 0 | ROZPOCET
|  |  | Součet |  |  |  | 38 | [14 empty] | VV | 2 | 4 | True | 1 | ROZPOCET
7 | M | 553422655 | sloupek plotový 2700/80x4,0 mm , žárově pozinkováno |  |  | kus | 38 |  |  | 0 |  |  |  | základní | 0 | 0 | 0.008 | 0.304 | 0 | 0 | 8 | M | 2 |  |  |  | ROZPOCET | 0 | 0 | 0 | 0 | 0 | 1 | 0 | 4 | -1822357288
|  |  | 38 |  |  |  | 38 | [14 empty] | VV | 2 | 2 | True | 0 | ROZPOCET
|  |  | Součet |  |  |  | 38 | [14 empty] | VV | 2 | 4 | True | 1 | ROZPOCET
8 | K | 348121155 | D+M podhrabové desky |  |  | m | 94 |  |  | 0 |  |  |  | základní | 0.97 | 91.18 | 0.025 | 2.35 | 0 | 0 | 4 | K | 2 |  |  |  | ROZPOCET | 0 | 0 | 0 | 0 | 0 | 1 | 0 | 4 | 458578830
9 | K | 348401130 | Osazení oplocení ze strojového pletiva s napínacími dráty výšky do 2,0 m do 15° sklonu svahu |  |  | m | 94 |  |  | 0 |  |  |  | základní | 0.3 | 28.2 | 0 | 0 | 0 | 0 | 4 | K | 2 |  |  |  | ROZPOCET | 0 | 0 | 0 | 0 | 0 | 1 | 0 | 4 | -200072459
|  |  | 44+20+18+12 |  |  |  | 94 | [14 empty] | VV | 2 | 2 | True | 0 | ROZPOCET
|  |  | Součet |  |  |  | 94 | [14 empty] | VV | 2 | 4 | True | 1 | ROZPOCET
10 | M | 313247751 | pletivo čtyřhranné pozinkované a poplastované výška 200 cm |  |  | m | 94 |  |  | 0 |  |  |  | základní | 0 | 0 | 0.0012 | 0.1128 | 0 | 0 | 8 | M | 2 |  |  |  | ROZPOCET | 0 | 0 | 0 | 0 | 0 | 1 | 0 | 4 | 164338837
| 9 - Ostatní konstrukce a práce, bourání | [8 empty] | 0 | [5 empty] | 21.714 |  | 0 |  | 0 | 1 | D | 1 |  |  |  | ROZPOCET | [6 empty] | 0
11 | K | 9660728R | Bourání stávajícího oplocení vč. odvozu a poplatku za skládku |  |  | m | 94 |  |  | 0 |  |  |  | základní | 0.231 | 21.714 | 0 | 0 | 0 | 0 | 4 | K | 2 |  |  |  | ROZPOCET | 0 | 0 | 0 | 0 | 0 | 1 | 0 | 4 | 394171823
| 998 - Přesun hmot | [8 empty] | 0 | [5 empty] | 9.0632 |  | 0 |  | 0 | 1 | D | 1 |  |  |  | ROZPOCET | [6 empty] | 0
12 | K | 998153131 | Přesun hmot pro samostatné zdi a valy zděné z cihel, kamene, tvárnic nebo monolitické v do 20 m |  |  | t | 14.008 |  |  | 0 |  |  |  | základní | 0.647 | 9.0632 | 0 | 0 | 0 | 0 | 4 | K | 2 |  |  |  | ROZPOCET | 0 | 0 | 0 | 0 | 0 | 1 | 0 | 4 | -745546430

## 05 - SO 05 Stávající oplo...
| List obsahuje: |  | 1) Krycí list rozpočtu |  | 2) Rekapitulace rozpočtu |  |  | 3) Rozpočet |  |  | Zpět na list: | Rekapitulace stavby
optimalizováno pro tisk sestav ve formátu A4 - na výšku | [11 empty] | >> skryté sloupce << | [9 empty] | {99dc751a-2782-41fa-9012-7663bb026eaa}
2
KRYCÍ LIST ROZPOČTU | [12 empty] | v --- níže se nacházejí doplnkové a pomocné údaje k sestavám --- v | [8 empty] | False
| Stavba: |  | Rekonstrukce objektu Na Chvalce
| Objekt: |  | 05 - SO 05 Stávající oplocení nahrazeno novým
| JKSO: | [7 empty] | CC-CZ:
| Místo: | [7 empty] | Datum: |  | 2018-01-08
| Objednatel: | [7 empty] | IČ:
DIČ:
| Zhotovitel: | [7 empty] | IČ:
DIČ:
| Projektant: | [7 empty] | IČ:
DIČ:
| Zpracovatel: | [7 empty] | IČ:
DIČ:
Poznámka:
| Náklady z rozpočtu | [7 empty] | 0
| Ostatní náklady | [7 empty] | 0
| Cena bez DPH | [7 empty] | 0
| DPH | základní | 21% | ze | 0 |  |  |  | 0
|  | snížená | 15% | ze | 0 |  |  |  | 0
|  | zákl. přenesená | 21% | ze | 0 |  |  |  | 0
|  | sníž. přenesená | 15% | ze | 0 |  |  |  | 0
|  | nulová | 0% | ze | 0 |  |  |  | 0
| Cena s DPH |  |  | v | CZK |  |  | 0
| Projektant |  |  |  |  | Zpracovatel
| Datum a podpis: |  |  | Razítko |  | Datum a podpis: |  |  |  | Razítko
| Objednavatel |  |  |  |  | Zhotovitel
| Datum a podpis: |  |  | Razítko |  | Datum a podpis: |  |  |  | Razítko
REKAPITULACE ROZPOČTU
Stavba: |  |  | Rekonstrukce objektu Na Chvalce
Objekt: |  |  | 05 - SO 05 Stávající oplocení nahrazeno novým
Místo: | [6 empty] | Datum: |  | 2018-01-08
Objednatel: | [6 empty] | Projektant:
Zhotovitel: | [6 empty] | Zpracovatel:
Kód - Popis | [9 empty] | Cena celkem [CZK]
1) Náklady z rozpočtu | [9 empty] | 0 | [12 empty] | -1
| HSV - Práce a dodávky HSV | [8 empty] | 0
| 1 - Zemní práce | [8 empty] | 0
| 2 - Zakládání | [8 empty] | 0
| 3 - Svislé a kompletní konstrukce | [8 empty] | 0
| 9 - Ostatní konstrukce a práce, bourání | [8 empty] | 0
| 998 - Přesun hmot | [8 empty] | 0
2) Ostatní náklady | [9 empty] | 0 |  |  |  | DPH
Celkové náklady za stavbu 1) + 2) | [7 empty] | 0
ROZPOČET
Stavba: |  |  | Rekonstrukce objektu Na Chvalce
Objekt: |  |  | 05 - SO 05 Stávající oplocení nahrazeno novým
Místo: | [6 empty] | Datum: |  | 2018-01-08
Objednatel: | [6 empty] | Projektant:
Zhotovitel: | [6 empty] | Zpracovatel:
PČ | Typ | Kód | Popis |  |  | MJ | Množství | J.cena [CZK] |  | Cena celkem [CZK] |  |  | Poznámka | DPH | J. Nh [h] | Nh celkem [h] | J. hmotnost [t] | Hmotnost celkem [t] | J. suť [t] | Suť Celkem [t]
Náklady z rozpočtu | [9 empty] | 0 | [5 empty] | 64.6112 |  | 4.9781 |  | 0 |  | D | -1 | [10 empty] | 0
| HSV - Práce a dodávky HSV | [8 empty] | 0 | [5 empty] | 64.6112 |  | 4.9781 |  | 0 | 1 | D | 0 |  |  |  | ROZPOCET | [6 empty] | 0
| 1 - Zemní práce | [8 empty] | 0 | [5 empty] | 6.4612 |  | 0 |  | 0 | 1 | D | 1 |  |  |  | ROZPOCET | [6 empty] | 0
1 | K | 133201101 | Hloubení šachet v hornině tř. 3 objemu do 100 m3 |  |  | m3 | 1.92 |  |  | 0 |  |  |  | základní | 3.14 | 6.0288 | 0 | 0 | 0 | 0 | 4 | K | 2 |  |  |  | ROZPOCET | 0 | 0 | 0 | 0 | 0 | 1 | 0 | 4 | 2042227344
|  |  | "patky sloupků" 0,4*0,4*0,8*15 |  |  |  | 1.92 | [14 empty] | VV | 2 | 2 | True | 0 | ROZPOCET
|  |  | Součet |  |  |  | 1.92 | [14 empty] | VV | 2 | 4 | True | 1 | ROZPOCET
2 | K | 133201109 | Příplatek za lepivost u hloubení šachet v hornině tř. 3 |  |  | m3 | 0.576 |  |  | 0 |  |  |  | základní | 0.474 | 0.27302 | 0 | 0 | 0 | 0 | 4 | K | 2 |  |  |  | ROZPOCET | 0 | 0 | 0 | 0 | 0 | 1 | 0 | 4 | 418262379
|  |  | 1,92*0,3 |  |  |  | 0.576 | [14 empty] | VV | 2 | 2 | True | 0 | ROZPOCET
|  |  | Součet |  |  |  | 0.576 | [14 empty] | VV | 2 | 4 | True | 1 | ROZPOCET
3 | K | 162701105 | Vodorovné přemístění do 10000 m výkopku/sypaniny z horniny tř. 1 až 4 |  |  | m3 | 1.92 |  |  | 0 |  |  |  | základní | 0.083 | 0.15936 | 0 | 0 | 0 | 0 | 4 | K | 2 |  |  |  | ROZPOCET | 0 | 0 | 0 | 0 | 0 | 1 | 0 | 4 | 2090365005
|  |  | "výkop na skládku" 1,92 |  |  |  | 1.92 | [14 empty] | VV | 2 | 2 | True | 0 | ROZPOCET
|  |  | Součet |  |  |  | 1.92 | [14 empty] | VV | 2 | 4 | True | 1 | ROZPOCET
4 | K | 171201211 | Poplatek za uložení odpadu ze sypaniny na skládce (skládkovné) |  |  | t | 7.782 |  |  | 0 |  |  |  | základní | 0 | 0 | 0 | 0 | 0 | 0 | 4 | K | 2 |  |  |  | ROZPOCET | 0 | 0 | 0 | 0 | 0 | 1 | 0 | 4 | -1662867803
|  |  | "výkop" 4,864*1,6 |  |  |  | 7.782 | [14 empty] | VV | 2 | 2 | True | 0 | ROZPOCET
|  |  | Součet |  |  |  | 7.782 | [14 empty] | VV | 2 | 4 | True | 1 | ROZPOCET
| 2 - Zakládání | [8 empty] | 0 | [5 empty] | 1.1213 |  | 4.3322 |  | 0 | 1 | D | 1 |  |  |  | ROZPOCET | [6 empty] | 0
5 | K | 275313611 | Základové patky z betonu tř. C 16/20 |  |  | m3 | 1.92 |  |  | 0 |  |  |  | základní | 0.584 | 1.1213 | 2.2563 | 4.3322 | 0 | 0 | 4 | K | 2 |  |  |  | ROZPOCET | 0 | 0 | 0 | 0 | 0 | 1 | 0 | 4 | -1473522979
|  |  | "patky sloupků" 0,4*0,4*0,8*15 |  |  |  | 1.92 | [14 empty] | VV | 2 | 2 | True | 0 | ROZPOCET
|  |  | Součet |  |  |  | 1.92 | [14 empty] | VV | 2 | 4 | True | 1 | ROZPOCET
| 3 - Svislé a kompletní konstrukce | [8 empty] | 0 | [5 empty] | 45.03 |  | 0.6459 |  | 0 | 1 | D | 1 |  |  |  | ROZPOCET | [6 empty] | 0
6 | K | 338171121 | Osazování sloupků a vzpěr plotových ocelových se zalitím MC |  |  | kus | 15 |  |  | 0 |  |  |  | základní | 0.36 | 5.4 | 0.00702 | 0.1053 | 0 | 0 | 4 | K | 2 |  |  |  | ROZPOCET | 0 | 0 | 0 | 0 | 0 | 1 | 0 | 4 | -1544452521
|  |  | 15 |  |  |  | 15 | [14 empty] | VV | 2 | 2 | True | 0 | ROZPOCET
|  |  | Součet |  |  |  | 15 | [14 empty] | VV | 2 | 4 | True | 1 | ROZPOCET
7 | M | 553422655 | sloupek plotový 2700/80x4,0 mm , žárově pozinkováno |  |  | kus | 15 |  |  | 0 |  |  |  | základní | 0 | 0 | 0.008 | 0.12 | 0 | 0 | 8 | M | 2 |  |  |  | ROZPOCET | 0 | 0 | 0 | 0 | 0 | 1 | 0 | 4 | -763217717
|  |  | 15 |  |  |  | 15 | [14 empty] | VV | 2 | 2 | True | 0 | ROZPOCET
|  |  | Součet |  |  |  | 15 | [14 empty] | VV | 2 | 4 | True | 1 | ROZPOCET
8 | K | 34810001 | D+M dvoukřídlá brána 4000x2000 mm ocelový rám vč. zámku - žárově pozinkováno |  |  | kus | 1 |  |  | 0 |  |  |  | základní | 6.84 | 6.84 | 0 | 0 | 0 | 0 | 4 | K | 2 |  |  |  | ROZPOCET | 0 | 0 | 0 | 0 | 0 | 1 | 0 | 4 | -1399602638
|  |  | 1 |  |  |  | 1 | [14 empty] | VV | 2 | 2 | True | 0 | ROZPOCET
|  |  | Součet |  |  |  | 1 | [14 empty] | VV | 2 | 4 | True | 1 | ROZPOCET
9 | K | 34810002 | D+M jednokřídlá brána 1000x2000 mm ocelový rám vč. zámku - žárově pozinkováno |  |  | kus | 1 |  |  | 0 |  |  |  | základní | 6.84 | 6.84 | 0 | 0 | 0 | 0 | 4 | K | 2 |  |  |  | ROZPOCET | 0 | 0 | 0 | 0 | 0 | 1 | 0 | 4 | -828230586
|  |  | 1 |  |  |  | 1 | [14 empty] | VV | 2 | 2 | True | 0 | ROZPOCET
|  |  | Součet |  |  |  | 1 | [14 empty] | VV | 2 | 4 | True | 1 | ROZPOCET
10 | K | 348121155 | D+M podhrabové desky |  |  | m | 15 |  |  | 0 |  |  |  | základní | 0.97 | 14.55 | 0.025 | 0.375 | 0 | 0 | 4 | K | 2 |  |  |  | ROZPOCET | 0 | 0 | 0 | 0 | 0 | 1 | 0 | 4 | -2003519883
11 | K | 348401130 | Osazení oplocení ze strojového pletiva s napínacími dráty výšky do 2,0 m do 15° sklonu svahu |  |  | m | 38 |  |  | 0 |  |  |  | základní | 0.3 | 11.4 | 0 | 0 | 0 | 0 | 4 | K | 2 |  |  |  | ROZPOCET | 0 | 0 | 0 | 0 | 0 | 1 | 0 | 4 | 72243498
|  |  | 38 |  |  |  | 38 | [14 empty] | VV | 2 | 2 | True | 0 | ROZPOCET
|  |  | Součet |  |  |  | 38 | [14 empty] | VV | 2 | 4 | True | 1 | ROZPOCET
12 | M | 313247751 | pletivo čtyřhranné pozinkované a poplastované výška 200 cm |  |  | m | 38 |  |  | 0 |  |  |  | základní | 0 | 0 | 0.0012 | 0.0456 | 0 | 0 | 8 | M | 2 |  |  |  | ROZPOCET | 0 | 0 | 0 | 0 | 0 | 1 | 0 | 4 | -2030218293
| 9 - Ostatní konstrukce a práce, bourání | [8 empty] | 0 | [5 empty] | 8.778 |  | 0 |  | 0 | 1 | D | 1 |  |  |  | ROZPOCET | [6 empty] | 0
13 | K | 9660728R | Bourání stávajícího oplocení vč. odvozu a poplatku za skládku |  |  | m | 38 |  |  | 0 |  |  |  | základní | 0.231 | 8.778 | 0 | 0 | 0 | 0 | 4 | K | 2 |  |  |  | ROZPOCET | 0 | 0 | 0 | 0 | 0 | 1 | 0 | 4 | -614217274
| 998 - Přesun hmot | [8 empty] | 0 | [5 empty] | 3.2208 |  | 0 |  | 0 | 1 | D | 1 |  |  |  | ROZPOCET | [6 empty] | 0
14 | K | 998153131 | Přesun hmot pro samostatné zdi a valy zděné z cihel, kamene, tvárnic nebo monolitické v do 20 m |  |  | t | 4.978 |  |  | 0 |  |  |  | základní | 0.647 | 3.2208 | 0 | 0 | 0 | 0 | 4 | K | 2 |  |  |  | ROZPOCET | 0 | 0 | 0 | 0 | 0 | 1 | 0 | 4 | 1213773281

## 06 - SO 06 Odstranění bet...
| List obsahuje: |  | 1) Krycí list rozpočtu |  | 2) Rekapitulace rozpočtu |  |  | 3) Rozpočet |  |  | Zpět na list: | Rekapitulace stavby
optimalizováno pro tisk sestav ve formátu A4 - na výšku | [11 empty] | >> skryté sloupce << | [9 empty] | {d7d79df6-c311-433b-8e85-b1ffc7e7bd8c}
2
KRYCÍ LIST ROZPOČTU | [12 empty] | v --- níže se nacházejí doplnkové a pomocné údaje k sestavám --- v | [8 empty] | False
| Stavba: |  | Rekonstrukce objektu Na Chvalce
| Objekt: |  | 06 - SO 06 Odstranění betonových dílců
| JKSO: | [7 empty] | CC-CZ:
| Místo: | [7 empty] | Datum: |  | 2018-01-08
| Objednatel: | [7 empty] | IČ:
DIČ:
| Zhotovitel: | [7 empty] | IČ:
DIČ:
| Projektant: | [7 empty] | IČ:
DIČ:
| Zpracovatel: | [7 empty] | IČ:
DIČ:
Poznámka:
| Náklady z rozpočtu | [7 empty] | 0
| Ostatní náklady | [7 empty] | 0
| Cena bez DPH | [7 empty] | 0
| DPH | základní | 21% | ze | 0 |  |  |  | 0
|  | snížená | 15% | ze | 0 |  |  |  | 0
|  | zákl. přenesená | 21% | ze | 0 |  |  |  | 0
|  | sníž. přenesená | 15% | ze | 0 |  |  |  | 0
|  | nulová | 0% | ze | 0 |  |  |  | 0
| Cena s DPH |  |  | v | CZK |  |  | 0
| Projektant |  |  |  |  | Zpracovatel
| Datum a podpis: |  |  | Razítko |  | Datum a podpis: |  |  |  | Razítko
| Objednavatel |  |  |  |  | Zhotovitel
| Datum a podpis: |  |  | Razítko |  | Datum a podpis: |  |  |  | Razítko
REKAPITULACE ROZPOČTU
Stavba: |  |  | Rekonstrukce objektu Na Chvalce
Objekt: |  |  | 06 - SO 06 Odstranění betonových dílců
Místo: | [6 empty] | Datum: |  | 2018-01-08
Objednatel: | [6 empty] | Projektant:
Zhotovitel: | [6 empty] | Zpracovatel:
Kód - Popis | [9 empty] | Cena celkem [CZK]
1) Náklady z rozpočtu | [9 empty] | 0 | [12 empty] | -1
| HSV - Práce a dodávky HSV | [8 empty] | 0
| 1 - Zemní práce | [8 empty] | 0
| 997 - Přesun sutě | [8 empty] | 0
2) Ostatní náklady | [9 empty] | 0 |  |  |  | DPH
Celkové náklady za stavbu 1) + 2) | [7 empty] | 0
ROZPOČET
Stavba: |  |  | Rekonstrukce objektu Na Chvalce
Objekt: |  |  | 06 - SO 06 Odstranění betonových dílců
Místo: | [6 empty] | Datum: |  | 2018-01-08
Objednatel: | [6 empty] | Projektant:
Zhotovitel: | [6 empty] | Zpracovatel:
PČ | Typ | Kód | Popis |  |  | MJ | Množství | J.cena [CZK] |  | Cena celkem [CZK] |  |  | Poznámka | DPH | J. Nh [h] | Nh celkem [h] | J. hmotnost [t] | Hmotnost celkem [t] | J. suť [t] | Suť Celkem [t]
Náklady z rozpočtu | [9 empty] | 0 | [5 empty] | 27.5327 |  | 0 |  | 23.8738 |  | D | -1 | [10 empty] | 0
| HSV - Práce a dodávky HSV | [8 empty] | 0 | [5 empty] | 27.5327 |  | 0 |  | 23.8738 | 1 | D | 0 |  |  |  | ROZPOCET | [6 empty] | 0
| 1 - Zemní práce | [8 empty] | 0 | [5 empty] | 5.7835 |  | 0 |  | 23.8738 | 1 | D | 1 |  |  |  | ROZPOCET | [6 empty] | 0
1 | K | 113151111 | Rozebrání zpevněných ploch ze silničních dílců |  |  | m2 | 67.25 |  |  | 0 |  |  |  | základní | 0.086 | 5.7835 | 0 | 0 | 0.355 | 23.8738 | 4 | K | 2 |  |  |  | ROZPOCET | 0 | 0 | 0 | 0 | 0 | 1 | 0 | 4 | 552352620
|  |  | (5,5+5,5)+(3*8)+(11*1,5)+(3,5*4,5) |  |  |  | 67.25 | [14 empty] | VV | 2 | 2 | True | 0 | ROZPOCET
|  |  | Součet |  |  |  | 67.25 | [14 empty] | VV | 2 | 4 | True | 1 | ROZPOCET
| 997 - Přesun sutě | [8 empty] | 0 | [5 empty] | 21.7492 |  | 0 |  | 0 | 1 | D | 1 |  |  |  | ROZPOCET | [6 empty] | 0
2 | K | 997221571 | Vodorovná doprava vybouraných hmot do 1 km |  |  | t | 23.874 |  |  | 0 |  |  |  | základní | 0.835 | 19.9348 | 0 | 0 | 0 | 0 | 4 | K | 2 |  |  |  | ROZPOCET | 0 | 0 | 0 | 0 | 0 | 1 | 0 | 4 | 711734828
3 | K | 997221579 | Příplatek ZKD 1 km u vodorovné dopravy vybouraných hmot |  |  | t | 453.606 |  |  | 0 |  |  |  | základní | 0.004 | 1.8144 | 0 | 0 | 0 | 0 | 4 | K | 2 |  |  |  | ROZPOCET | 0 | 0 | 0 | 0 | 0 | 1 | 0 | 4 | 1519248324
4 | K | 997221815 | Poplatek za uložení betonového odpadu na skládce (skládkovné) |  |  | t | 23.874 |  |  | 0 |  |  |  | základní | 0 | 0 | 0 | 0 | 0 | 0 | 4 | K | 2 |  |  |  | ROZPOCET | 0 | 0 | 0 | 0 | 0 | 1 | 0 | 4 | 653349475

## 07 - SO 07 Zbudování chod...
| List obsahuje: |  | 1) Krycí list rozpočtu |  | 2) Rekapitulace rozpočtu |  |  | 3) Rozpočet |  |  | Zpět na list: | Rekapitulace stavby
optimalizováno pro tisk sestav ve formátu A4 - na výšku | [11 empty] | >> skryté sloupce << | [9 empty] | {a1cf8ce3-cdea-49d7-b4b6-098f1ace2ff1}
2
KRYCÍ LIST ROZPOČTU | [12 empty] | v --- níže se nacházejí doplnkové a pomocné údaje k sestavám --- v | [8 empty] | False
| Stavba: |  | Rekonstrukce objektu Na Chvalce
| Objekt: |  | 07 - SO 07 Zbudování chodníku pro pěší a stání pro vozidlo
| JKSO: | [7 empty] | CC-CZ:
| Místo: | [7 empty] | Datum: |  | 2018-01-08
| Objednatel: | [7 empty] | IČ:
DIČ:
| Zhotovitel: | [7 empty] | IČ:
DIČ:
| Projektant: | [7 empty] | IČ:
DIČ:
| Zpracovatel: | [7 empty] | IČ:
DIČ:
Poznámka:
| Náklady z rozpočtu | [7 empty] | 0
| Ostatní náklady | [7 empty] | 0
| Cena bez DPH | [7 empty] | 0
| DPH | základní | 21% | ze | 0 |  |  |  | 0
|  | snížená | 15% | ze | 0 |  |  |  | 0
|  | zákl. přenesená | 21% | ze | 0 |  |  |  | 0
|  | sníž. přenesená | 15% | ze | 0 |  |  |  | 0
|  | nulová | 0% | ze | 0 |  |  |  | 0
| Cena s DPH |  |  | v | CZK |  |  | 0
| Projektant |  |  |  |  | Zpracovatel
| Datum a podpis: |  |  | Razítko |  | Datum a podpis: |  |  |  | Razítko
| Objednavatel |  |  |  |  | Zhotovitel
| Datum a podpis: |  |  | Razítko |  | Datum a podpis: |  |  |  | Razítko
REKAPITULACE ROZPOČTU
Stavba: |  |  | Rekonstrukce objektu Na Chvalce
Objekt: |  |  | 07 - SO 07 Zbudování chodníku pro pěší a stání pro vozidlo
Místo: | [6 empty] | Datum: |  | 2018-01-08
Objednatel: | [6 empty] | Projektant:
Zhotovitel: | [6 empty] | Zpracovatel:
Kód - Popis | [9 empty] | Cena celkem [CZK]
1) Náklady z rozpočtu | [9 empty] | 0 | [12 empty] | -1
| HSV - Práce a dodávky HSV | [8 empty] | 0
| 1 - Zemní práce | [8 empty] | 0
| 5 - Komunikace pozemní | [8 empty] | 0
| 9 - Ostatní konstrukce a práce, bourání | [8 empty] | 0
| 998 - Přesun hmot | [8 empty] | 0
2) Ostatní náklady | [9 empty] | 0 |  |  |  | DPH
Celkové náklady za stavbu 1) + 2) | [7 empty] | 0
ROZPOČET
Stavba: |  |  | Rekonstrukce objektu Na Chvalce
Objekt: |  |  | 07 - SO 07 Zbudování chodníku pro pěší a stání pro vozidlo
Místo: | [6 empty] | Datum: |  | 2018-01-08
Objednatel: | [6 empty] | Projektant:
Zhotovitel: | [6 empty] | Zpracovatel:
PČ | Typ | Kód | Popis |  |  | MJ | Množství | J.cena [CZK] |  | Cena celkem [CZK] |  |  | Poznámka | DPH | J. Nh [h] | Nh celkem [h] | J. hmotnost [t] | Hmotnost celkem [t] | J. suť [t] | Suť Celkem [t]
Náklady z rozpočtu | [9 empty] | 0 | [5 empty] | 111.8558 |  | 45.3978 |  | 0 |  | D | -1 | [10 empty] | 0
| HSV - Práce a dodávky HSV | [8 empty] | 0 | [5 empty] | 111.8558 |  | 45.3978 |  | 0 | 1 | D | 0 |  |  |  | ROZPOCET | [6 empty] | 0
| 1 - Zemní práce | [8 empty] | 0 | [5 empty] | 1.9836 |  | 0 |  | 0 | 1 | D | 1 |  |  |  | ROZPOCET | [6 empty] | 0
1 | K | 181951102 | Úprava pláně v hornině tř. 1 až 4 se zhutněním |  |  | m2 | 110.2 |  |  | 0 |  |  |  | základní | 0.018 | 1.9836 | 0 | 0 | 0 | 0 | 4 | K | 2 |  |  |  | ROZPOCET | 0 | 0 | 0 | 0 | 0 | 1 | 0 | 4 | -1393459195
|  |  | (9,0*5,0)+(12,2*1,5)+(4,5*1,5)+(14,0*1,5)+(9,75*0,6)+(13,3*1,0) |  |  |  | 110.2 | [14 empty] | VV | 2 | 2 | True | 0 | ROZPOCET
|  |  | Součet |  |  |  | 110.2 | [14 empty] | VV | 2 | 4 | True | 1 | ROZPOCET
| 5 - Komunikace pozemní | [8 empty] | 0 | [5 empty] | 70.0872 |  | 28.7236 |  | 0 | 1 | D | 1 |  |  |  | ROZPOCET | [6 empty] | 0
2 | K | 564831111 | Podklad ze štěrkodrtě ŠD tl 100 mm |  |  | m2 | 220.4 |  |  | 0 |  |  |  | základní | 0.023 | 5.0692 | 0 | 0 | 0 | 0 | 4 | K | 2 |  |  |  | ROZPOCET | 0 | 0 | 0 | 0 | 0 | 1 | 0 | 4 | -1728345683
|  |  | ((9,0*5,0)+(12,2*1,5)+(4,5*1,5)+(14,0*1,5)+(9,75*0,6)+(13,3*1,0))*2 |  |  |  | 220.4 | [14 empty] | VV | 2 | 2 | True | 0 | ROZPOCET
|  |  | Součet |  |  |  | 220.4 | [14 empty] | VV | 2 | 4 | True | 1 | ROZPOCET
3 | K | 596211212 | Kladení zámkové dlažby komunikací tl 80 mm skupiny A pl do 300 m2 |  |  | m2 | 110.2 |  |  | 0 |  |  |  | základní | 0.59 | 65.018 | 0.08565 | 9.4386 | 0 | 0 | 4 | K | 2 |  |  |  | ROZPOCET | 0 | 0 | 0 | 0 | 0 | 1 | 0 | 4 | -1790516647
|  |  | (9,0*5,0)+(12,2*1,5)+(4,5*1,5)+(14,0*1,5)+(9,75*0,6)+(13,3*1,0) |  |  |  | 110.2 | [14 empty] | VV | 2 | 2 | True | 0 | ROZPOCET
|  |  | Součet |  |  |  | 110.2 | [14 empty] | VV | 2 | 4 | True | 1 | ROZPOCET
4 | M | 592452161 | dlažba zámková tl. 8 cm |  |  | m2 | 110.2 |  |  | 0 |  |  |  | základní | 0 | 0 | 0.175 | 19.285 | 0 | 0 | 8 | M | 2 |  |  |  | ROZPOCET | 0 | 0 | 0 | 0 | 0 | 1 | 0 | 4 | -1553920499
| 9 - Ostatní konstrukce a práce, bourání | [8 empty] | 0 | [5 empty] | 21.762 |  | 16.6741 |  | 0 | 1 | D | 1 |  |  |  | ROZPOCET | [6 empty] | 0
5 | K | 916231213 | Osazení chodníkového obrubníku betonového stojatého s boční opěrou do lože z betonu prostého |  |  | m | 100.75 |  |  | 0 |  |  |  | základní | 0.216 | 21.762 | 0.1295 | 13.0471 | 0 | 0 | 4 | K | 2 |  |  |  | ROZPOCET | 0 | 0 | 0 | 0 | 0 | 1 | 0 | 4 | 1352595420
|  |  | 11,5+14+5,75+12+3,5+9+5+20+16,5+3,5 |  |  |  | 100.75 | [14 empty] | VV | 2 | 2 | True | 0 | ROZPOCET
|  |  | Součet |  |  |  | 100.75 | [14 empty] | VV | 2 | 4 | True | 1 | ROZPOCET
6 | M | 592174110 | obrubník betonový chodníkový ABO 15-10 100x8x20 cm |  |  | kus | 100.75 |  |  | 0 |  |  |  | základní | 0 | 0 | 0.036 | 3.627 | 0 | 0 | 8 | M | 2 |  |  |  | ROZPOCET | 0 | 0 | 0 | 0 | 0 | 1 | 0 | 4 | 700974983
| 998 - Přesun hmot | [8 empty] | 0 | [5 empty] | 18.023 |  | 0 |  | 0 | 1 | D | 1 |  |  |  | ROZPOCET | [6 empty] | 0
7 | K | 998223011 | Přesun hmot pro pozemní komunikace s krytem dlážděným |  |  | t | 45.398 |  |  | 0 |  |  |  | základní | 0.397 | 18.023 | 0 | 0 | 0 | 0 | 4 | K | 2 |  |  |  | ROZPOCET | 0 | 0 | 0 | 0 | 0 | 1 | 0 | 4 | 477379123

## 08 - SO 08 Zbudování zasa...
| List obsahuje: |  | 1) Krycí list rozpočtu |  | 2) Rekapitulace rozpočtu |  |  | 3) Rozpočet |  |  | Zpět na list: | Rekapitulace stavby
optimalizováno pro tisk sestav ve formátu A4 - na výšku | [11 empty] | >> skryté sloupce << | [9 empty] | {a6635574-b41e-42ba-855f-5058b1819a61}
2
KRYCÍ LIST ROZPOČTU | [12 empty] | v --- níže se nacházejí doplnkové a pomocné údaje k sestavám --- v | [8 empty] | False
| Stavba: |  | Rekonstrukce objektu Na Chvalce
| Objekt: |  | 08 - SO 08 Zbudování zasakovací nádrže pro odvodnění komunikace a střechy objektu
| JKSO: | [7 empty] | CC-CZ:
| Místo: | [7 empty] | Datum: |  | 2018-01-08
| Objednatel: | [7 empty] | IČ:
DIČ:
| Zhotovitel: | [7 empty] | IČ:
DIČ:
| Projektant: | [7 empty] | IČ:
DIČ:
| Zpracovatel: | [7 empty] | IČ:
DIČ:
Poznámka:
| Náklady z rozpočtu | [7 empty] | 0
| Ostatní náklady | [7 empty] | 0
| Cena bez DPH | [7 empty] | 0
| DPH | základní | 21% | ze | 0 |  |  |  | 0
|  | snížená | 15% | ze | 0 |  |  |  | 0
|  | zákl. přenesená | 21% | ze | 0 |  |  |  | 0
|  | sníž. přenesená | 15% | ze | 0 |  |  |  | 0
|  | nulová | 0% | ze | 0 |  |  |  | 0
| Cena s DPH |  |  | v | CZK |  |  | 0
| Projektant |  |  |  |  | Zpracovatel
| Datum a podpis: |  |  | Razítko |  | Datum a podpis: |  |  |  | Razítko
| Objednavatel |  |  |  |  | Zhotovitel
| Datum a podpis: |  |  | Razítko |  | Datum a podpis: |  |  |  | Razítko
REKAPITULACE ROZPOČTU
Stavba: |  |  | Rekonstrukce objektu Na Chvalce
Objekt: |  |  | 08 - SO 08 Zbudování zasakovací nádrže pro odvodnění komunikace a střechy objektu
Místo: | [6 empty] | Datum: |  | 2018-01-08
Objednatel: | [6 empty] | Projektant:
Zhotovitel: | [6 empty] | Zpracovatel:
Kód - Popis | [9 empty] | Cena celkem [CZK]
1) Náklady z rozpočtu | [9 empty] | 0 | [12 empty] | -1
| HSV - Práce a dodávky HSV | [8 empty] | 0
| 1 - Zemní práce | [8 empty] | 0
| 2 - Zakládání | [8 empty] | 0
| 3 - Svislé a kompletní konstrukce | [8 empty] | 0
| 998 - Přesun hmot | [8 empty] | 0
2) Ostatní náklady | [9 empty] | 0 |  |  |  | DPH
Celkové náklady za stavbu 1) + 2) | [7 empty] | 0
ROZPOČET
Stavba: |  |  | Rekonstrukce objektu Na Chvalce
Objekt: |  |  | 08 - SO 08 Zbudování zasakovací nádrže pro odvodnění komunikace a střechy objektu
Místo: | [6 empty] | Datum: |  | 2018-01-08
Objednatel: | [6 empty] | Projektant:
Zhotovitel: | [6 empty] | Zpracovatel:
PČ | Typ | Kód | Popis |  |  | MJ | Množství | J.cena [CZK] |  | Cena celkem [CZK] |  |  | Poznámka | DPH | J. Nh [h] | Nh celkem [h] | J. hmotnost [t] | Hmotnost celkem [t] | J. suť [t] | Suť Celkem [t]
Náklady z rozpočtu | [9 empty] | 0 | [5 empty] | 48.0308 |  | 5.9151 |  | 0 |  | D | -1 | [10 empty] | 0
| HSV - Práce a dodávky HSV | [8 empty] | 0 | [5 empty] | 48.0308 |  | 5.9151 |  | 0 | 1 | D | 0 |  |  |  | ROZPOCET | [6 empty] | 0
| 1 - Zemní práce | [8 empty] | 0 | [5 empty] | 29.3708 |  | 0 |  | 0 | 1 | D | 1 |  |  |  | ROZPOCET | [6 empty] | 0
1 | K | 131203101 | Hloubení jam ručním nebo pneum nářadím v soudržných horninách tř. 3 |  |  | m3 | 8.514 |  |  | 0 |  |  |  | základní | 2.948 | 25.0993 | 0 | 0 | 0 | 0 | 4 | K | 2 |  |  |  | ROZPOCET | 0 | 0 | 0 | 0 | 0 | 1 | 0 | 4 | 2098781783
|  |  | 4,3*3,3*0,6 |  |  |  | 8.514 | [14 empty] | VV | 2 | 2 | True | 0 | ROZPOCET
|  |  | Součet |  |  |  | 8.514 | [14 empty] | VV | 2 | 4 | True | 1 | ROZPOCET
2 | K | 131203109 | Příplatek za lepivost u hloubení jam ručním nebo pneum nářadím v hornině tř. 3 |  |  | m3 | 2.554 |  |  | 0 |  |  |  | základní | 0.59 | 1.5069 | 0 | 0 | 0 | 0 | 4 | K | 2 |  |  |  | ROZPOCET | 0 | 0 | 0 | 0 | 0 | 1 | 0 | 4 | -1764217521
|  |  | 8,514*0,3 |  |  |  | 2.554 | [14 empty] | VV | 2 | 2 | True | 0 | ROZPOCET
|  |  | Součet |  |  |  | 2.554 | [14 empty] | VV | 2 | 4 | True | 1 | ROZPOCET
3 | K | 162301101 | Vodorovné přemístění do 500 m výkopku/sypaniny z horniny tř. 1 až 4 |  |  | m3 | 6 |  |  | 0 |  |  |  | základní | 0.044 | 0.264 | 0 | 0 | 0 | 0 | 4 | K | 2 |  |  |  | ROZPOCET | 0 | 0 | 0 | 0 | 0 | 1 | 0 | 4 | -466733173
|  |  | "zásyp z mezideponie" 6,0 |  |  |  | 6 | [14 empty] | VV | 2 | 2 | True | 0 | ROZPOCET
|  |  | Součet |  |  |  | 6 | [14 empty] | VV | 2 | 4 | True | 1 | ROZPOCET
4 | K | 162701105 | Vodorovné přemístění do 10000 m výkopku/sypaniny z horniny tř. 1 až 4 |  |  | m3 | 8.514 |  |  | 0 |  |  |  | základní | 0.083 | 0.70666 | 0 | 0 | 0 | 0 | 4 | K | 2 |  |  |  | ROZPOCET | 0 | 0 | 0 | 0 | 0 | 1 | 0 | 4 | -650958455
|  |  | "výkop" 8,514 |  |  |  | 8.514 | [14 empty] | VV | 2 | 2 | True | 0 | ROZPOCET
|  |  | Součet |  |  |  | 8.514 | [14 empty] | VV | 2 | 4 | True | 1 | ROZPOCET
5 | K | 171201211 | Poplatek za uložení odpadu ze sypaniny na skládce (skládkovné) |  |  | t | 13.622 |  |  | 0 |  |  |  | základní | 0 | 0 | 0 | 0 | 0 | 0 | 4 | K | 2 |  |  |  | ROZPOCET | 0 | 0 | 0 | 0 | 0 | 1 | 0 | 4 | 511974098
|  |  | 8,514*1,6 |  |  |  | 13.622 | [14 empty] | VV | 2 | 2 | True | 0 | ROZPOCET
|  |  | Součet |  |  |  | 13.622 | [14 empty] | VV | 2 | 4 | True | 1 | ROZPOCET
6 | K | 174101101 | Zásyp jam, šachet rýh nebo kolem objektů sypaninou se zhutněním |  |  | m3 | 6 |  |  | 0 |  |  |  | základní | 0.299 | 1.794 | 0 | 0 | 0 | 0 | 4 | K | 2 |  |  |  | ROZPOCET | 0 | 0 | 0 | 0 | 0 | 1 | 0 | 4 | -1458125688
|  |  | "výplň zasak. nádrže" 3,0*4,0*0,5 |  |  |  | 6 | [14 empty] | VV | 2 | 2 | True | 0 | ROZPOCET
|  |  | Součet |  |  |  | 6 | [14 empty] | VV | 2 | 4 | True | 1 | ROZPOCET
7 | M | 583336981 | kamenivo těžené frakce 16-63 |  |  | t | 12.325 |  |  | 0 |  |  |  | základní | 0 | 0 | 0 | 0 | 0 | 0 | 8 | M | 2 |  |  |  | ROZPOCET | 0 | 0 | 0 | 0 | 0 | 1 | 0 | 4 | -1426779092
|  |  | 6,0*1,67*1,23 |  |  |  | 12.325 | [14 empty] | VV | 2 | 2 | True | 0 | ROZPOCET
|  |  | Součet |  |  |  | 12.325 | [14 empty] | VV | 2 | 4 | True | 1 | ROZPOCET
| 2 - Zakládání | [8 empty] | 0 | [5 empty] | 2.2207 |  | 2.8187 |  | 0 | 1 | D | 1 |  |  |  | ROZPOCET | [6 empty] | 0
8 | K | 213141111 | Zřízení vrstvy z geotextilie v rovině nebo ve sklonu do 1:5 š do 3 m |  |  | m2 | 14.19 |  |  | 0 |  |  |  | základní | 0.058 | 0.82302 | 0.0001 | 0.001419 | 0 | 0 | 4 | K | 2 |  |  |  | ROZPOCET | 0 | 0 | 0 | 0 | 0 | 1 | 0 | 4 | -877087460
|  |  | 4,3*3,3 |  |  |  | 14.19 | [14 empty] | VV | 2 | 2 | True | 0 | ROZPOCET
|  |  | Součet |  |  |  | 14.19 | [14 empty] | VV | 2 | 4 | True | 1 | ROZPOCET
9 | M | 693110131 | geotextilie |  |  | m2 | 16.319 |  |  | 0 |  |  |  | základní | 0 | 0 | 0.00047 | 0.0076699 | 0 | 0 | 8 | M | 2 |  |  |  | ROZPOCET | 0 | 0 | 0 | 0 | 0 | 1 | 0 | 4 | -341438944
10 | K | 271572211 | Podsyp pod základové konstrukce se zhutněním z netříděného štěrkopísku |  |  | m3 | 1.419 |  |  | 0 |  |  |  | základní | 0.985 | 1.3977 | 1.98 | 2.8096 | 0 | 0 | 4 | K | 2 |  |  |  | ROZPOCET | 0 | 0 | 0 | 0 | 0 | 1 | 0 | 4 | 1046902432
|  |  | 4,3*3,3*0,1 |  |  |  | 1.419 | [14 empty] | VV | 2 | 2 | True | 0 | ROZPOCET
|  |  | Součet |  |  |  | 1.419 | [14 empty] | VV | 2 | 4 | True | 1 | ROZPOCET
| 3 - Svislé a kompletní konstrukce | [8 empty] | 0 | [5 empty] | 13.9787 |  | 3.0964 |  | 0 | 1 | D | 1 |  |  |  | ROZPOCET | [6 empty] | 0
11 | K | 380311641 | Kompletní konstrukce ČOV, nádrží, vodojemů nebo kanálů z betonu prostého tř. C 16/20 tl 150 mm |  |  | m3 | 1.314 |  |  | 0 |  |  |  | základní | 2.462 | 3.2351 | 2.3288 | 3.0601 | 0 | 0 | 4 | K | 2 |  |  |  | ROZPOCET | 0 | 0 | 0 | 0 | 0 | 1 | 0 | 4 | -1289448075
|  |  | (4,3+3,0)*2*0,6*0,15 |  |  |  | 1.314 | [14 empty] | VV | 2 | 2 | True | 0 | ROZPOCET
|  |  | Součet |  |  |  | 1.314 | [14 empty] | VV | 2 | 4 | True | 1 | ROZPOCET
12 | K | 380356211 | Bednění kompletních konstrukcí ČOV, nádrží nebo vodojemů rovinných zřízení |  |  | m2 | 8.4 |  |  | 0 |  |  |  | základní | 0.94 | 7.896 | 0.00432 | 0.036288 | 0 | 0 | 4 | K | 2 |  |  |  | ROZPOCET | 0 | 0 | 0 | 0 | 0 | 1 | 0 | 4 | 1405657194
|  |  | (4,0+3,0)*2*0,6 |  |  |  | 8.4 | [14 empty] | VV | 2 | 2 | True | 0 | ROZPOCET
|  |  | Součet |  |  |  | 8.4 | [14 empty] | VV | 2 | 4 | True | 1 | ROZPOCET
13 | K | 380356212 | Bednění kompletních konstrukcí ČOV, nádrží nebo vodojemů omítaných ploch rovinných odstranění |  |  | m2 | 8.4 |  |  | 0 |  |  |  | základní | 0.339 | 2.8476 | 0 | 0 | 0 | 0 | 4 | K | 2 |  |  |  | ROZPOCET | 0 | 0 | 0 | 0 | 0 | 1 | 0 | 4 | -1714886935
| 998 - Přesun hmot | [8 empty] | 0 | [5 empty] | 2.4606 |  | 0 |  | 0 | 1 | D | 1 |  |  |  | ROZPOCET | [6 empty] | 0
14 | K | 998142251 | Přesun hmot pro nádrže, jímky, zásobníky a jámy betonové monolitické v do 25 m |  |  | t | 5.915 |  |  | 0 |  |  |  | základní | 0.416 | 2.4606 | 0 | 0 | 0 | 0 | 4 | K | 2 |  |  |  | ROZPOCET | 0 | 0 | 0 | 0 | 0 | 1 | 0 | 4 | 438820673

## 09 - SO 09 Zpevněna komun...
| List obsahuje: |  | 1) Krycí list rozpočtu |  | 2) Rekapitulace rozpočtu |  |  | 3) Rozpočet |  |  | Zpět na list: | Rekapitulace stavby
optimalizováno pro tisk sestav ve formátu A4 - na výšku | [11 empty] | >> skryté sloupce << | [9 empty] | {62613cd7-cfc0-453f-b787-7a9538779d87}
2
KRYCÍ LIST ROZPOČTU | [12 empty] | v --- níže se nacházejí doplnkové a pomocné údaje k sestavám --- v | [8 empty] | False
| Stavba: |  | Rekonstrukce objektu Na Chvalce
| Objekt: |  | 09 - SO 09 Zpevněna komunikace ze zatravňovacích pásů
| JKSO: | [7 empty] | CC-CZ:
| Místo: | [7 empty] | Datum: |  | 2018-01-08
| Objednatel: | [7 empty] | IČ:
DIČ:
| Zhotovitel: | [7 empty] | IČ:
DIČ:
| Projektant: | [7 empty] | IČ:
DIČ:
| Zpracovatel: | [7 empty] | IČ:
DIČ:
Poznámka:
| Náklady z rozpočtu | [7 empty] | 0
| Ostatní náklady | [7 empty] | 0
| Cena bez DPH | [7 empty] | 0
| DPH | základní | 21% | ze | 0 |  |  |  | 0
|  | snížená | 15% | ze | 0 |  |  |  | 0
|  | zákl. přenesená | 21% | ze | 0 |  |  |  | 0
|  | sníž. přenesená | 15% | ze | 0 |  |  |  | 0
|  | nulová | 0% | ze | 0 |  |  |  | 0
| Cena s DPH |  |  | v | CZK |  |  | 0
| Projektant |  |  |  |  | Zpracovatel
| Datum a podpis: |  |  | Razítko |  | Datum a podpis: |  |  |  | Razítko
| Objednavatel |  |  |  |  | Zhotovitel
| Datum a podpis: |  |  | Razítko |  | Datum a podpis: |  |  |  | Razítko
REKAPITULACE ROZPOČTU
Stavba: |  |  | Rekonstrukce objektu Na Chvalce
Objekt: |  |  | 09 - SO 09 Zpevněna komunikace ze zatravňovacích pásů
Místo: | [6 empty] | Datum: |  | 2018-01-08
Objednatel: | [6 empty] | Projektant:
Zhotovitel: | [6 empty] | Zpracovatel:
Kód - Popis | [9 empty] | Cena celkem [CZK]
1) Náklady z rozpočtu | [9 empty] | 0 | [12 empty] | -1
| HSV - Práce a dodávky HSV | [8 empty] | 0
| 1 - Zemní práce | [8 empty] | 0
| 2 - Zakládání | [8 empty] | 0
| 4 - Vodorovné konstrukce | [8 empty] | 0
| 5 - Komunikace pozemní | [8 empty] | 0
| 9 - Ostatní konstrukce a práce, bourání | [8 empty] | 0
| 998 - Přesun hmot | [8 empty] | 0
2) Ostatní náklady | [9 empty] | 0 |  |  |  | DPH
Celkové náklady za stavbu 1) + 2) | [7 empty] | 0
ROZPOČET
Stavba: |  |  | Rekonstrukce objektu Na Chvalce
Objekt: |  |  | 09 - SO 09 Zpevněna komunikace ze zatravňovacích pásů
Místo: | [6 empty] | Datum: |  | 2018-01-08
Objednatel: | [6 empty] | Projektant:
Zhotovitel: | [6 empty] | Zpracovatel:
PČ | Typ | Kód | Popis |  |  | MJ | Množství | J.cena [CZK] |  | Cena celkem [CZK] |  |  | Poznámka | DPH | J. Nh [h] | Nh celkem [h] | J. hmotnost [t] | Hmotnost celkem [t] | J. suť [t] | Suť Celkem [t]
Náklady z rozpočtu | [9 empty] | 0 | [5 empty] | 123.513 |  | 13.8181 |  | 0 |  | D | -1 | [10 empty] | 0
| HSV - Práce a dodávky HSV | [8 empty] | 0 | [5 empty] | 123.513 |  | 13.8181 |  | 0 | 1 | D | 0 |  |  |  | ROZPOCET | [6 empty] | 0
| 1 - Zemní práce | [8 empty] | 0 | [5 empty] | 67.3873 |  | 1.2031 |  | 0 | 1 | D | 1 |  |  |  | ROZPOCET | [6 empty] | 0
1 | K | 122201101 | Odkopávky a prokopávky nezapažené v hornině tř. 3 objem do 100 m3 |  |  | m3 | 40.3 |  |  | 0 |  |  |  | základní | 0.368 | 14.8304 | 0 | 0 | 0 | 0 | 4 | K | 2 |  |  |  | ROZPOCET | 0 | 0 | 0 | 0 | 0 | 1 | 0 | 4 | 654361267
|  |  | 130*0,31 |  |  |  | 40.3 | [14 empty] | VV | 2 | 2 | True | 0 | ROZPOCET
|  |  | Součet |  |  |  | 40.3 | [14 empty] | VV | 2 | 4 | True | 1 | ROZPOCET
2 | K | 122201109 | Příplatek za lepivost u odkopávek v hornině tř. 1 až 3 |  |  | m3 | 12.09 |  |  | 0 |  |  |  | základní | 0.058 | 0.70122 | 0 | 0 | 0 | 0 | 4 | K | 2 |  |  |  | ROZPOCET | 0 | 0 | 0 | 0 | 0 | 1 | 0 | 4 | -445831844
|  |  | 40,3*0,3 |  |  |  | 12.09 | [14 empty] | VV | 2 | 2 | True | 0 | ROZPOCET
|  |  | Součet |  |  |  | 12.09 | [14 empty] | VV | 2 | 4 | True | 1 | ROZPOCET
3 | K | 132212101 | Hloubení rýh š do 600 mm ručním nebo pneum nářadím v soudržných horninách tř. 3 |  |  | m3 | 1.6 |  |  | 0 |  |  |  | základní | 2.94 | 4.704 | 0 | 0 | 0 | 0 | 4 | K | 2 |  |  |  | ROZPOCET | 0 | 0 | 0 | 0 | 0 | 1 | 0 | 4 | 1183739671
|  |  | "pod zídku" 4,0*0,4*1,0 |  |  |  | 1.6 | [14 empty] | VV | 2 | 2 | True | 0 | ROZPOCET
|  |  | Součet |  |  |  | 1.6 | [14 empty] | VV | 2 | 4 | True | 1 | ROZPOCET
4 | K | 132212109 | Příplatek za lepivost u hloubení rýh š do 600 mm ručním nebo pneum nářadím v hornině tř. 3 |  |  | m3 | 0.48 |  |  | 0 |  |  |  | základní | 0.8 | 0.384 | 0 | 0 | 0 | 0 | 4 | K | 2 |  |  |  | ROZPOCET | 0 | 0 | 0 | 0 | 0 | 1 | 0 | 4 | -1413650461
|  |  | 1,6*0,3 |  |  |  | 0.48 | [14 empty] | VV | 2 | 2 | True | 0 | ROZPOCET
|  |  | Součet |  |  |  | 0.48 | [14 empty] | VV | 2 | 4 | True | 1 | ROZPOCET
5 | K | 162701105 | Vodorovné přemístění do 10000 m výkopku/sypaniny z horniny tř. 1 až 4 |  |  | m3 | 41.9 |  |  | 0 |  |  |  | základní | 0.083 | 3.4777 | 0 | 0 | 0 | 0 | 4 | K | 2 |  |  |  | ROZPOCET | 0 | 0 | 0 | 0 | 0 | 1 | 0 | 4 | 850082020
|  |  | 40,3+1,6 |  |  |  | 41.9 | [14 empty] | VV | 2 | 2 | True | 0 | ROZPOCET
|  |  | Součet |  |  |  | 41.9 | [14 empty] | VV | 2 | 4 | True | 1 | ROZPOCET
6 | K | 171201211 | Poplatek za uložení odpadu ze sypaniny na skládce (skládkovné) |  |  | t | 67.04 |  |  | 0 |  |  |  | základní | 0 | 0 | 0 | 0 | 0 | 0 | 4 | K | 2 |  |  |  | ROZPOCET | 0 | 0 | 0 | 0 | 0 | 1 | 0 | 4 | 186351309
|  |  | 41,9*1,6 |  |  |  | 67.04 | [14 empty] | VV | 2 | 2 | True | 0 | ROZPOCET
|  |  | Součet |  |  |  | 67.04 | [14 empty] | VV | 2 | 4 | True | 1 | ROZPOCET
7 | K | 180405111 | Založení trávníku ve vegetačních prefabrikátech výsevem semene v rovině a ve svahu do 1:5 |  |  | m2 | 130 |  |  | 0 |  |  |  | základní | 0.185 | 24.05 | 0 | 0 | 0 | 0 | 4 | K | 2 |  |  |  | ROZPOCET | 0 | 0 | 0 | 0 | 0 | 1 | 0 | 4 | 1472640389
8 | M | 005724700 | osivo směs travní univerzál |  |  | kg | 1.95 |  |  | 0 |  |  |  | základní | 0 | 0 | 0.001 | 0.00195 | 0 | 0 | 8 | M | 2 |  |  |  | ROZPOCET | 0 | 0 | 0 | 0 | 0 | 1 | 0 | 4 | -1564387726
9 | K | 181301101 | Rozprostření ornice tl vrstvy do 100 mm pl do 500 m2 v rovině nebo ve svahu do 1:5 |  |  | m2 | 130 |  |  | 0 |  |  |  | základní | 0.13 | 16.9 | 0 | 0 | 0 | 0 | 4 | K | 2 |  |  |  | ROZPOCET | 0 | 0 | 0 | 0 | 0 | 1 | 0 | 4 | 2046763324
10 | M | 103211000 | zahradní substrát |  |  | m3 | 5.46 |  |  | 0 |  |  |  | základní | 0 | 0 | 0.22 | 1.2012 | 0 | 0 | 8 | M | 2 |  |  |  | ROZPOCET | 0 | 0 | 0 | 0 | 0 | 1 | 0 | 4 | 160672595
|  |  | 130*0,04 |  |  |  | 5.2 | [14 empty] | VV | 2 | 2 | True | 0 | ROZPOCET
|  |  | Součet |  |  |  | 5.2 | [14 empty] | VV | 2 | 4 | True | 1 | ROZPOCET
11 | K | 181951102 | Úprava pláně v hornině tř. 1 až 4 se zhutněním |  |  | m2 | 130 |  |  | 0 |  |  |  | základní | 0.018 | 2.34 | 0 | 0 | 0 | 0 | 4 | K | 2 |  |  |  | ROZPOCET | 0 | 0 | 0 | 0 | 0 | 1 | 0 | 4 | 836558423
|  |  | 130 |  |  |  | 130 | [14 empty] | VV | 2 | 2 | True | 0 | ROZPOCET
|  |  | Součet |  |  |  | 130 | [14 empty] | VV | 2 | 4 | True | 1 | ROZPOCET
| 2 - Zakládání | [8 empty] | 0 | [5 empty] | 9.285 |  | 6.3947 |  | 0 | 1 | D | 1 |  |  |  | ROZPOCET | [6 empty] | 0
12 | K | 274313611 | Základové pásy z betonu tř. C 16/20 |  |  | m3 | 1.6 |  |  | 0 |  |  |  | základní | 0.584 | 0.9344 | 2.2563 | 3.6101 | 0 | 0 | 4 | K | 2 |  |  |  | ROZPOCET | 0 | 0 | 0 | 0 | 0 | 1 | 0 | 4 | -1425782040
|  |  | "pod zídku" 4,0*0,4*1,0 |  |  |  | 1.6 | [14 empty] | VV | 2 | 2 | True | 0 | ROZPOCET
|  |  | Součet |  |  |  | 1.6 | [14 empty] | VV | 2 | 4 | True | 1 | ROZPOCET
13 | K | 274351121 | Zřízení bednění základových pasů rovného |  |  | m2 | 8 |  |  | 0 |  |  |  | základní | 0.247 | 1.976 | 0.00269 | 0.02152 | 0 | 0 | 4 | K | 2 |  |  |  | ROZPOCET | 0 | 0 | 0 | 0 | 0 | 1 | 0 | 4 | -1901072747
|  |  | "pod zídku" 4,0*1,0*2 |  |  |  | 8 | [14 empty] | VV | 2 | 2 | True | 0 | ROZPOCET
|  |  | Součet |  |  |  | 8 | [14 empty] | VV | 2 | 4 | True | 1 | ROZPOCET
14 | K | 274351122 | Odstranění bednění základových pasů rovného |  |  | m2 | 8 |  |  | 0 |  |  |  | základní | 0.083 | 0.664 | 0 | 0 | 0 | 0 | 4 | K | 2 |  |  |  | ROZPOCET | 0 | 0 | 0 | 0 | 0 | 1 | 0 | 4 | 48644966
15 | K | 279113134 | Základová zeď tl do 300 mm z tvárnic ztraceného bednění včetně výplně z betonu tř. C 16/20 |  |  | m2 | 4 |  |  | 0 |  |  |  | základní | 0.94 | 3.76 | 0.67489 | 2.6996 | 0 | 0 | 4 | K | 2 |  |  |  | ROZPOCET | 0 | 0 | 0 | 0 | 0 | 1 | 0 | 4 | 1677220791
|  |  | 4,0*1,0 |  |  |  | 4 | [14 empty] | VV | 2 | 2 | True | 0 | ROZPOCET
|  |  | Součet |  |  |  | 4 | [14 empty] | VV | 2 | 4 | True | 1 | ROZPOCET
16 | K | 279361821 | Výztuž základových zdí nosných betonářskou ocelí 10 505 |  |  | t | 0.06 |  |  | 0 |  |  |  | základní | 32.51 | 1.9506 | 1.0587 | 0.063523 | 0 | 0 | 4 | K | 2 |  |  |  | ROZPOCET | 0 | 0 | 0 | 0 | 0 | 1 | 0 | 4 | 1331901063
|  |  | 4,0*0,3*0,05 |  |  |  | 0.06 | [14 empty] | VV | 2 | 2 | True | 0 | ROZPOCET
|  |  | Součet |  |  |  | 0.06 | [14 empty] | VV | 2 | 4 | True | 1 | ROZPOCET
| 4 - Vodorovné konstrukce | [8 empty] | 0 | [5 empty] | 8.3569 |  | 0.91671 |  | 0 | 1 | D | 1 |  |  |  | ROZPOCET | [6 empty] | 0
17 | K | 41132R01 | ukončení zdi - beton. stříška 300x100 mm |  |  | m | 4 |  |  | 0 |  |  |  | základní | 1.224 | 4.896 | 0.075 | 0.3 | 0 | 0 | 4 | K | 2 |  |  |  | ROZPOCET | 0 | 0 | 0 | 0 | 0 | 1 | 0 | 4 | 703817508
18 | K | 434311114 | Schodišťové stupně dusané na terén z betonu tř. C 16/20 bez potěru |  |  | m | 6 |  |  | 0 |  |  |  | základní | 0.379 | 2.274 | 0.1016 | 0.6096 | 0 | 0 | 4 | K | 2 |  |  |  | ROZPOCET | 0 | 0 | 0 | 0 | 0 | 1 | 0 | 4 | -1929083866
|  |  | 1,2*5 |  |  |  | 6 | [14 empty] | VV | 2 | 2 | True | 0 | ROZPOCET
|  |  | Součet |  |  |  | 6 | [14 empty] | VV | 2 | 4 | True | 1 | ROZPOCET
19 | K | 434351141 | Zřízení bednění stupňů schodišť |  |  | m2 | 1.08 |  |  | 0 |  |  |  | základní | 0.839 | 0.90612 | 0.00658 | 0.0071064 | 0 | 0 | 4 | K | 2 |  |  |  | ROZPOCET | 0 | 0 | 0 | 0 | 0 | 1 | 0 | 4 | -979685068
|  |  | (1,2*0,18*5) |  |  |  | 1.08 | [14 empty] | VV | 2 | 2 | True | 0 | ROZPOCET
|  |  | Součet |  |  |  | 1.08 | [14 empty] | VV | 2 | 4 | True | 1 | ROZPOCET
20 | K | 434351142 | Odstranění bednění stupňů schodišť |  |  | m2 | 1.08 |  |  | 0 |  |  |  | základní | 0.26 | 0.2808 | 0 | 0 | 0 | 0 | 4 | K | 2 |  |  |  | ROZPOCET | 0 | 0 | 0 | 0 | 0 | 1 | 0 | 4 | 1871720335
| 5 - Komunikace pozemní | [8 empty] | 0 | [5 empty] | 31.518 |  | 5.2435 |  | 0 | 1 | D | 1 |  |  |  | ROZPOCET | [6 empty] | 0
21 | K | 564861111 | Podklad ze štěrkodrtě ŠD tl 200 mm |  |  | m2 | 103 |  |  | 0 |  |  |  | základní | 0.029 | 2.987 | 0 | 0 | 0 | 0 | 4 | K | 2 |  |  |  | ROZPOCET | 0 | 0 | 0 | 0 | 0 | 1 | 0 | 4 | -1311067628
|  |  | 103 |  |  |  | 103 | [14 empty] | VV | 2 | 2 | True | 0 | ROZPOCET
|  |  | Součet |  |  |  | 103 | [14 empty] | VV | 2 | 4 | True | 1 | ROZPOCET
22 | K | 593531113 | Kladení dlažby z plastových vegetačních tvárnic pro pěší se zámkem tl do 30 mm plochy do 300 m2 |  |  | m2 | 103 |  |  | 0 |  |  |  | základní | 0.277 | 28.531 | 0.04 | 4.12 | 0 | 0 | 4 | K | 2 |  |  |  | ROZPOCET | 0 | 0 | 0 | 0 | 0 | 1 | 0 | 4 | 1977520972
23 | M | 562451411 | dlažba zatravňovací uplast tl. 5 cm |  |  | m2 | 104.03 |  |  | 0 |  |  |  | základní | 0 | 0 | 0.0108 | 1.1235 | 0 | 0 | 8 | M | 2 |  |  |  | ROZPOCET | 0 | 0 | 0 | 0 | 0 | 1 | 0 | 4 | -610419593
| 9 - Ostatní konstrukce a práce, bourání | [8 empty] | 0 | [5 empty] | 1.48 |  | 0.06 |  | 0 | 1 | D | 1 |  |  |  | ROZPOCET | [6 empty] | 0
24 | K | 953946R01 | schodišťové zábradlí v. 1100 mm - dodávka a montáž |  |  | m | 4 |  |  | 0 |  |  |  | základní | 0.37 | 1.48 | 0.015 | 0.06 | 0 | 0 | 4 | K | 2 |  |  |  | ROZPOCET | 0 | 0 | 0 | 0 | 0 | 1 | 0 | 4 | -1331654110
| 998 - Přesun hmot | [8 empty] | 0 | [5 empty] | 5.4857 |  | 0 |  | 0 | 1 | D | 1 |  |  |  | ROZPOCET | [6 empty] | 0
25 | K | 998223011 | Přesun hmot pro pozemní komunikace s krytem dlážděným |  |  | t | 13.818 |  |  | 0 |  |  |  | základní | 0.397 | 5.4857 | 0 | 0 | 0 | 0 | 4 | K | 2 |  |  |  | ROZPOCET | 0 | 0 | 0 | 0 | 0 | 1 | 0 | 4 | 74151141

## 101 - VON
| List obsahuje: |  | 1) Krycí list rozpočtu |  | 2) Rekapitulace rozpočtu |  |  | 3) Rozpočet |  |  | Zpět na list: | Rekapitulace stavby
optimalizováno pro tisk sestav ve formátu A4 - na výšku | [11 empty] | >> skryté sloupce << | [9 empty] | {57d271b2-bbab-45c3-aee0-63354489a791}
2
KRYCÍ LIST ROZPOČTU | [12 empty] | v --- níže se nacházejí doplnkové a pomocné údaje k sestavám --- v | [8 empty] | False
| Stavba: |  | Rekonstrukce objektu Na Chvalce
| Objekt: |  | 101 - VON
| JKSO: | [7 empty] | CC-CZ:
| Místo: | [7 empty] | Datum: |  | 2018-01-08
| Objednatel: | [7 empty] | IČ:
DIČ:
| Zhotovitel: | [7 empty] | IČ:
DIČ:
| Projektant: | [7 empty] | IČ:
DIČ:
| Zpracovatel: | [7 empty] | IČ:
DIČ:
Poznámka:
| Náklady z rozpočtu | [7 empty] | 0
| Ostatní náklady | [7 empty] | 0
| Cena bez DPH | [7 empty] | 0
| DPH | základní | 21% | ze | 0 |  |  |  | 0
|  | snížená | 15% | ze | 0 |  |  |  | 0
|  | zákl. přenesená | 21% | ze | 0 |  |  |  | 0
|  | sníž. přenesená | 15% | ze | 0 |  |  |  | 0
|  | nulová | 0% | ze | 0 |  |  |  | 0
| Cena s DPH |  |  | v | CZK |  |  | 0
| Projektant |  |  |  |  | Zpracovatel
| Datum a podpis: |  |  | Razítko |  | Datum a podpis: |  |  |  | Razítko
| Objednavatel |  |  |  |  | Zhotovitel
| Datum a podpis: |  |  | Razítko |  | Datum a podpis: |  |  |  | Razítko
REKAPITULACE ROZPOČTU
Stavba: |  |  | Rekonstrukce objektu Na Chvalce
Objekt: |  |  | 101 - VON
Místo: | [6 empty] | Datum: |  | 2018-01-08
Objednatel: | [6 empty] | Projektant:
Zhotovitel: | [6 empty] | Zpracovatel:
Kód - Popis | [9 empty] | Cena celkem [CZK]
1) Náklady z rozpočtu | [9 empty] | 0 | [12 empty] | -1
| Ostatní - Ostatní | [8 empty] | 0
| 200 - Ostatní náklady | [8 empty] | 0
2) Ostatní náklady | [9 empty] | 0 |  |  |  | DPH
Celkové náklady za stavbu 1) + 2) | [7 empty] | 0
ROZPOČET
Stavba: |  |  | Rekonstrukce objektu Na Chvalce
Objekt: |  |  | 101 - VON
Místo: | [6 empty] | Datum: |  | 2018-01-08
Objednatel: | [6 empty] | Projektant:
Zhotovitel: | [6 empty] | Zpracovatel:
PČ | Typ | Kód | Popis |  |  | MJ | Množství | J.cena [CZK] |  | Cena celkem [CZK] |  |  | Poznámka | DPH | J. Nh [h] | Nh celkem [h] | J. hmotnost [t] | Hmotnost celkem [t] | J. suť [t] | Suť Celkem [t]
Náklady z rozpočtu | [9 empty] | 0 | [5 empty] | 0 |  | 0 |  | 0 |  | D | -1 | [7 empty] | 0
| Ostatní - Ostatní | [8 empty] | 0 | [5 empty] | 0 |  | 0 |  | 0 | 4 | D | 0 | ROZPOCET | [6 empty] | 0
| 200 - Ostatní náklady | [8 empty] | 0 | [5 empty] | 0 |  | 0 |  | 0 | 4 | D | 1 | ROZPOCET | [6 empty] | 0
1 | K | 0002 | vytýčení sítí |  |  | kpl | 1 |  |  | 0 |  |  |  | základní | 0 | 0 | 0 | 0 | 0 | 0 | 1024 | K | 2 | ROZPOCET | 0 | 0 | 0 | 0 | 0 | 1 | 0 | 1024 | 302891477
2 | K | 0003 | DSPS vč. geodetického zaměření |  |  | kpl | 1 |  |  | 0 |  |  |  | základní | 0 | 0 | 0 | 0 | 0 | 0 | 1024 | K | 2 | ROZPOCET | 0 | 0 | 0 | 0 | 0 | 1 | 0 | 1024 | 1200899048
3 | K | 0005 | náklady na dopravní značení dle DIO |  |  | kpl | 1 |  |  | 0 |  |  |  | základní | 0 | 0 | 0 | 0 | 0 | 0 | 1024 | K | 2 | ROZPOCET | 0 | 0 | 0 | 0 | 0 | 1 | 0 | 1024 | 2001070253
4 | K | 0101 | Zařízení staveniště |  |  | kpl | 1 |  |  | 0 |  |  |  | základní | 0 | 0 | 0 | 0 | 0 | 0 | 1024 | K | 2 | ROZPOCET | 0 | 0 | 0 | 0 | 0 | 1 | 0 | 1024 | -1747878620
5 | K | 0102 | územní vlivy |  |  | kpl | 1 |  |  | 0 |  |  |  | základní | 0 | 0 | 0 | 0 | 0 | 0 | 1024 | K | 2 | ROZPOCET | 0 | 0 | 0 | 0 | 0 | 1 | 0 | 1024 | -1825311565