## Rekapitulace stavby
2012 |  | List obsahuje: |  |  |  |  | 1) Souhrnný list stavby |  |  |  | 2) Rekapitulace objektů | [21 empty] | 1.0 | False | False
| optimalizováno pro tisk sestav ve formátu A4 - na výšku | [17 empty] | >> skryté sloupce << | [13 empty] | 0,01 | 21
[33 empty] | 0,01 | 15
| SOUHRNNÝ LIST STAVBY | [18 empty] | v --- níže se nacházejí doplnkové a pomocné údaje k sestavám --- v | [11 empty] | Návod na vyplnění | 0,001
[32 empty] | Měnit lze pouze buňky se žlutým podbarvením! 1) na prvním listu Rekapitulace stavby vyplňte v sestavě a) Souhrnný list - údaje o Zhotoviteli (přenesou se do ostatních sestav i v jiných listech) b) Rekapitulace objektů - potřebné Ostatní náklady 2) na vybraných listech vyplňte v sestavě a) Krycí list - údaje o Zhotoviteli, pokud se liší od údajů o Zhotoviteli na Souhrnném listu (údaje se přenesou do ostatních sestav v daném listu) b) Rekapitulace rozpočtu - potřebné Ostatní náklady c) Rozpočet - ceny u položek - množství, pokud má žluté podbarvení - a v případe potřeby poznámku (ta je v skrytém sloupci) | 0,01
|  | Stavba: |  |  |  |  | Gymnazium_Chodovicka - rekonstrukce toalet a invalidní WC | [25 empty] | 0,1
1
|  | Místo: |  |  |  |  | Chodovická 2250 | [8 empty] | Datum: |  | 17.05.2018 | [14 empty] | 10
100
|  | Objednavatel: | [13 empty] | IČ: | [16 empty] | 0,1
[16 empty] | DIČ: | [16 empty] | 0,1
0,1
|  | Zhotovitel: | [13 empty] | IČ: |  | Vyplň údaj | [14 empty] | 0,1
|  |  | Vyplň údaj | [12 empty] | DIČ: |  | Vyplň údaj | [14 empty] | 0,1
False
|  | Projektant: | [13 empty] | IČ: | [16 empty] | False
[16 empty] | DIČ: | [16 empty] | True
0,01
|  | Zpracovatel: | [13 empty] | IČ: | [16 empty] | 0,1
DIČ:
|  | Náklady z rozpočtů | [13 empty] | 0
|  | Ostatní náklady ze souhrnného listu | [13 empty] | 0
|  | Cena bez DPH | [13 empty] | 0
|  | DPH |  | základní |  |  |  | 21% |  | ze | 0 |  |  |  |  | 0
|  |  |  | snížená |  |  |  | 15% |  | ze | 0 |  |  |  |  | 0
|  |  |  | zákl. přenesená |  |  |  | 21% |  | ze | 0 |  |  |  |  | 0
|  |  |  | sníž. přenesená |  |  |  | 15% |  | ze | 0 |  |  |  |  | 0
|  |  |  | nulová |  |  |  | 0% |  | ze | 0 |  |  |  |  | 0
|  | Cena s DPH | [7 empty] | v |  | CZK |  |  |  | 0
|  | Projektant | [10 empty] | Zpracovatel
|  | Datum a podpis: | [6 empty] | Razítko |  |  |  | Datum a podpis: |  |  |  | Razítko
|  | Objednavatel | [10 empty] | Zhotovitel
|  | Datum a podpis: | [6 empty] | Razítko |  |  |  | Datum a podpis: |  |  |  | Razítko
REKAPITULACE OBJEKTŮ STAVBY
| Stavba: | [6 empty] | Gymnazium_Chodovicka - rekonstrukce toalet a invalidní WC
| Místo: | [6 empty] | Chodovická 2250 | [6 empty] | Datum: |  | 17.05.2018
| Objednavatel: | [13 empty] | Projektant: |  |  |  |  | Informatívní údaje z listů zakázek
| Zhotovitel: | [13 empty] | Zpracovatel:
| Kód |  |  |  | Objekt | [8 empty] | Cena bez DPH [CZK] |  |  |  | Cena s DPH [CZK] |  | z toho Ostat. náklady [CZK] | DPH [CZK] | Normohodiny [h] | DPH základní [CZK] | DPH snížená [CZK] | DPH základní přenesená [CZK] | DPH snížená přenesená [CZK] | Základna DPH základní | Základna DPH snížená | Základna DPH zákl. přenesená | Základna DPH sníž. přenesená | Základna DPH nulová
| 1) Náklady z rozpočtů | [12 empty] | 0 |  |  |  | 0 |  | 0 | 0 | 2237.263 | 0 | 0 | 0 | 0 | 0 | 0 | 0 | 0 | 0 |  | D | 0 | ###NOIMPORT### | IMPORT | {F50E9C98-1B96-428B-B519-FE12242D40F5} | {00000000-0000-0000-0000-000000000000}
/ |  | SO01 |  |  |  | WC dívky a chlapci | [7 empty] | 0 |  |  |  | 0 |  | 0 | 0 | 2107.2584 | 0 | 0 | 0 | 0 | 0 | 0 | 0 | 0 | 0 |  |  | 1 |  | IMPORT | {12CC3E76-D160-45C1-9ECC-03ADC2D5C937} | {F50E9C98-1B96-428B-B519-FE12242D40F5}
/ |  | SO02 |  |  |  | WC imobilní | [7 empty] | 0 |  |  |  | 0 |  | 0 | 0 | 130.0045 | 0 | 0 | 0 | 0 | 0 | 0 | 0 | 0 | 0 |  |  | 1 |  | IMPORT | {1D0AA651-3E2B-49EE-A85D-705FFFF7A5E7} | {F50E9C98-1B96-428B-B519-FE12242D40F5}
| 2) Ostatní náklady ze souhrnného listu | [12 empty] | 0 |  |  |  | 0 |  | Procent. zadání [% nákladů rozpočtu] | Zařazení nákladů | DPH | DPH [CZK]
|  | Projektové práce | [11 empty] | 0 |  |  |  | 0 |  | 0% | stavební čast | základní | 0 | [12 empty] | OSTATNENAKLADY |  |  | 0 | 0 | 0 | 0 | 0 | 0 | 0 | 0 | 0 | 0 | 1 | 1 | x
|  | Průzkumné práce | [11 empty] | 0 |  |  |  | 0 |  | 0% | stavební čast | základní | 0 | [12 empty] | OSTATNENAKLADY |  |  | 0 | 0 | 0 | 0 | 0 | 0 | 0 | 0 | 0 | 0 | 1 | 1 | x
|  | Stroje, zařízení, inventář | [11 empty] | 0 |  |  |  | 0 |  | 0% | stavební čast | základní | 0 | [12 empty] | OSTATNENAKLADY |  |  | 0 | 0 | 0 | 0 | 0 | 0 | 0 | 0 | 0 | 0 | 1 | 1 | x
|  | Umělecká díla | [11 empty] | 0 |  |  |  | 0 |  | 0% | stavební čast | základní | 0 | [12 empty] | OSTATNENAKLADY |  |  | 0 | 0 | 0 | 0 | 0 | 0 | 0 | 0 | 0 | 0 | 1 | 1 | x
|  | Vedlejší náklady | [11 empty] | 0 |  |  |  | 0 |  | 0% | stavební čast | základní | 0 | [12 empty] | OSTATNENAKLADY |  |  | 0 | 0 | 0 | 0 | 0 | 0 | 0 | 0 | 0 | 0 | 1 | 1 | x
|  | Ostatní náklady | [11 empty] | 0 |  |  |  | 0 |  | 0% | stavební čast | základní | 0 | [12 empty] | OSTATNENAKLADY |  |  | 0 | 0 | 0 | 0 | 0 | 0 | 0 | 0 | 0 | 0 | 1 | 1 | x
|  | H. Rezerva | [11 empty] | 0 |  |  |  | 0 |  | 0% | stavební čast | základní | 0 | [12 empty] | OSTATNENAKLADY |  |  | 0 | 0 | 0 | 0 | 0 | 0 | 0 | 0 | 0 | 0 | 1 | 1 | x
|  | I. Ostatní investice | [11 empty] | 0 |  |  |  | 0 |  | 0% | stavební čast | základní | 0 | [12 empty] | OSTATNENAKLADY |  |  | 0 | 0 | 0 | 0 | 0 | 0 | 0 | 0 | 0 | 0 | 1 | 1 | x
|  | Nehmotný investiční majetek | [11 empty] | 0 |  |  |  | 0 |  | 0% | stavební čast | základní | 0 | [12 empty] | OSTATNENAKLADY |  |  | 0 | 0 | 0 | 0 | 0 | 0 | 0 | 0 | 0 | 0 | 1 | 1 | x
|  | Provozní náklady | [11 empty] | 0 |  |  |  | 0 |  | 0% | stavební čast | základní | 0 | [12 empty] | OSTATNENAKLADY |  |  | 0 | 0 | 0 | 0 | 0 | 0 | 0 | 0 | 0 | 0 | 1 | 1 | x
|  | Vyplň vlastní | [11 empty] | 0 |  |  |  | 0 |  | 0% | stavební čast | základní | 0 | [12 empty] | OSTATNENAKLADYVLASTNE |  |  | 0 | 0 | 0 | 0 | 0 | 0 | 0 | 0 | 0 | 0 | 1 | 1
|  | Vyplň vlastní | [11 empty] | 0 |  |  |  | 0 |  | 0% | stavební čast | základní | 0 | [12 empty] | OSTATNENAKLADYVLASTNE |  |  | 0 | 0 | 0 | 0 | 0 | 0 | 0 | 0 | 0 | 0 | 1 | 1
|  | Vyplň vlastní | [11 empty] | 0 |  |  |  | 0 |  | 0% | stavební čast | základní | 0 | [12 empty] | OSTATNENAKLADYVLASTNE |  |  | 0 | 0 | 0 | 0 | 0 | 0 | 0 | 0 | 0 | 0 | 1 | 1
| Celkové náklady za stavbu 1) + 2) | [12 empty] | 0 |  |  |  | 0

## SO01 - WC dívky a chlapci
| List obsahuje: |  | 1) Krycí list rozpočtu |  | 2) Rekapitulace rozpočtu |  |  | 3) Rozpočet |  |  | Zpět na list: | Rekapitulace stavby
optimalizováno pro tisk sestav ve formátu A4 - na výšku | [11 empty] | >> skryté sloupce << | [9 empty] | {12CC3E76-D160-45C1-9ECC-03ADC2D5C937}
2
KRYCÍ LIST ROZPOČTU | [12 empty] | v --- níže se nacházejí doplnkové a pomocné údaje k sestavám --- v | [8 empty] | False
| Stavba: |  | Gymnazium_Chodovicka - rekonstrukce toalet a invalidní WC
| Objekt: |  | SO01 - WC dívky a chlapci
| Místo: |  | Chodovická 2250 | [5 empty] | Datum: |  | 17.05.2018
| Objednavatel: | [7 empty] | IČ:
DIČ:
| Zhotovitel: | [7 empty] | IČ: |  | Vyplň údaj
|  | Vyplň údaj | [6 empty] | DIČ: |  | Vyplň údaj
| Projektant: | [7 empty] | IČ:
DIČ:
| Zpracovatel: | [7 empty] | IČ:
DIČ:
| Náklady z rozpočtu | [7 empty] | 0
| Ostatní náklady | [7 empty] | 0
| Cena bez DPH | [7 empty] | 0
| DPH | základní | 21% | ze | 0 |  |  |  | 0
|  | snížená | 15% | ze | 0 |  |  |  | 0
|  | zákl. přenesená | 21% | ze | 0 |  |  |  | 0
|  | sníž. přenesená | 15% | ze | 0 |  |  |  | 0
|  | nulová | 0% | ze | 0 |  |  |  | 0
| Cena s DPH |  |  | v | CZK |  |  | 0
| Projektant |  |  |  |  | Zpracovatel
| Datum a podpis: |  |  | Razítko |  | Datum a podpis: |  |  |  | Razítko
| Objednavatel |  |  |  |  | Zhotovitel
| Datum a podpis: |  |  | Razítko |  | Datum a podpis: |  |  |  | Razítko
REKAPITULACE ROZPOČTU
Stavba: |  |  | Gymnazium_Chodovicka - rekonstrukce toalet a invalidní WC
Objekt: |  |  | SO01 - WC dívky a chlapci
Místo: |  |  | Chodovická 2250 |  |  |  | Datum: |  | 17.05.2018
Objednavatel: | [6 empty] | Projektant:
Zhotovitel: |  |  | Vyplň údaj |  |  |  | Zpracovatel:
Kód - Popis | [9 empty] | Cena celkem [CZK]
1) Náklady z rozpočtu | [9 empty] | 0 | [12 empty] | -1
| HSV - Práce a dodávky HSV | [8 empty] | 0
| 3 - Svislé a kompletní konstrukce | [8 empty] | 0
| 6 - Úpravy povrchů, podlahy a osazování výplní | [8 empty] | 0
| 9 - Ostatní konstrukce a práce-bourání | [8 empty] | 0
| 99 - Přesun hmot | [8 empty] | 0
| PSV - Práce a dodávky PSV | [8 empty] | 0
| 711 - Izolace proti vodě, vlhkosti a plynům | [8 empty] | 0
| 721 - Zdravotechnika - vnitřní kanalizace | [8 empty] | 0
| 722 - Zdravotechnika - vnitřní vodovod | [8 empty] | 0
| 725 - Zdravotechnika - zařizovací předměty | [8 empty] | 0
| 747 - Elektromontáže - kompletace rozvodů | [8 empty] | 0
| 748 - Elektromontáže - osvětlovací zařízení a svítidla | [8 empty] | 0
| 751 - Vzduchotechnika | [8 empty] | 0
| 766 - Konstrukce truhlářské | [8 empty] | 0
| 771 - Podlahy z dlaždic | [8 empty] | 0
| 781 - Dokončovací práce - obklady keramické | [8 empty] | 0
| 783 - Dokončovací práce - nátěry | [8 empty] | 0
| 784 - Dokončovací práce - malby a tapety | [8 empty] | 0
| NEZ - Nezařazené | [8 empty] | 0
| VP - Vícepráce | [8 empty] | 0
2) Ostatní náklady | [9 empty] | 0 |  |  |  | DPH
| Zařízení staveniště | [8 empty] | 0 |  |  |  | základní | [9 empty] | VRN | 0 | 0 | 0 | 0 | 0 | 1
| Mimostav. doprava | [8 empty] | 0 |  |  |  | základní | [9 empty] | VRN | 0 | 0 | 0 | 0 | 0 | 1
| Územní vlivy | [8 empty] | 0 |  |  |  | základní | [9 empty] | VRN | 0 | 0 | 0 | 0 | 0 | 1
| Provozní vlivy | [8 empty] | 0 |  |  |  | základní | [9 empty] | VRN | 0 | 0 | 0 | 0 | 0 | 1
| Ostatní | [8 empty] | 0 |  |  |  | základní | [9 empty] | VRN | 0 | 0 | 0 | 0 | 0 | 1
| Kompletační činnosť | [8 empty] | 0 |  |  |  | základní | [9 empty] | KOMPLETACNA | 0 | 0 | 0 | 0 | 0 | 1
Celkové náklady za stavbu 1) + 2) | [7 empty] | 0
ROZPOČET
Stavba: |  |  | Gymnazium_Chodovicka - rekonstrukce toalet a invalidní WC
Objekt: |  |  | SO01 - WC dívky a chlapci
Místo: |  |  | Chodovická 2250 |  |  |  | Datum: |  | 17.05.2018
Objednavatel: | [6 empty] | Projektant:
Zhotovitel: |  |  | Vyplň údaj |  |  |  | Zpracovatel:
PČ | Typ | Kód | Popis |  |  | MJ | Množství | J.cena [CZK] |  | Cena celkem [CZK] |  |  | Poznámka | DPH | J. Nh [h] | Nh celkom [h] | J. hmotnost [t] | Hmotnost celkem [t] | J. suť [t] | Suť Celkem [t]
Náklady z rozpočtu | [9 empty] | 0 | [5 empty] | 2107.2584 |  | 40.4934 |  | 80.5838 |  | D | -1 | [7 empty] | 0
| HSV - Práce a dodávky HSV | [8 empty] | 0 | [5 empty] | 810.0987 |  | 21.9643 |  | 79.2821 | 1 | D | 0 | ROZPOCET | [6 empty] | 0
| 3 - Svislé a kompletní konstrukce | [8 empty] | 0 | [5 empty] | 34.9392 |  | 2.7958 |  | 0 | 1 | D | 1 | ROZPOCET | [6 empty] | 0
1 | K | 342272148 | Příčky tl 50 mm z pórobetonových přesných hladkých příčkovek objemové hmotnosti 500 kg/m3 |  |  | m2 | 69.6 | 0 |  | 0 |  |  |  | základní | 0.502 | 34.9392 | 0.04017 | 2.7958 | 0 | 0 | 16 | K | 2 | ROZPOCET | 0 | 0 | 0 | 0 | 0 | 1 | 0 | 16
| 6 - Úpravy povrchů, podlahy a osazování výplní | [8 empty] | 0 | [5 empty] | 260.6305 |  | 19.1525 |  | 0 | 1 | D | 1 | ROZPOCET | [6 empty] | 0
2 | K | 612135001 | Vyrovnání podkladu vnitřních stěn maltou vápenocementovou tl do 10 mm |  |  | m2 | 253.38 | 0 |  | 0 |  |  |  | základní | 0.474 | 120.1021 | 0.02048 | 5.1892 | 0 | 0 | 16 | K | 2 | ROZPOCET | 0 | 0 | 0 | 0 | 0 | 1 | 0 | 16
3 | K | 612142001 | Potažení vnitřních stěn sklovláknitým pletivem vtlačeným do tenkovrstvé hmoty |  |  | m2 | 30 | 0 |  | 0 |  |  |  | základní | 0.36 | 10.8 | 0.00489 | 0.1467 | 0 | 0 | 16 | K | 2 | ROZPOCET | 0 | 0 | 0 | 0 | 0 | 1 | 0 | 16
4 | K | 612311121 | Vápenná omítka hladká jednovrstvá vnitřních stěn nanášená ručně |  |  | m2 | 40.68 | 0 |  | 0 |  |  |  | základní | 0.38 | 15.4584 | 0.0147 | 0.598 | 0 | 0 | 16 | K | 2 | ROZPOCET | 0 | 0 | 0 | 0 | 0 | 1 | 0 | 16
5 | K | 632452431 | Doplnění cementového potěru hlazeného pl do 4 m2 tl do 30 mm |  |  | m2 | 176.8 | 0 |  | 0 |  |  |  | základní | 0.48 | 84.864 | 0.07102 | 12.5563 | 0 | 0 | 16 | K | 2 | ROZPOCET | 0 | 0 | 0 | 0 | 0 | 1 | 0 | 16
6 | K | 642942111 | Osazování zárubní nebo rámů dveřních kovových do 2,5 m2 na MC |  |  | kus | 39 | 0 |  | 0 |  |  |  | základní | 0.754 | 29.406 | 0.01698 | 0.66222 | 0 | 0 | 16 | K | 2 | ROZPOCET | 0 | 0 | 0 | 0 | 0 | 1 | 0 | 16
| 9 - Ostatní konstrukce a práce-bourání | [8 empty] | 0 | [5 empty] | 514.529 |  | 0.016 |  | 79.2821 | 1 | D | 1 | ROZPOCET | [6 empty] | 0
7 | K | 952901111 | Vyčištění budov bytové a občanské výstavby při výšce podlaží do 4 m |  |  | m2 | 400 | 0 |  | 0 |  |  |  | základní | 0.308 | 123.2 | 4e-05 | 0.016 | 0 | 0 | 16 | K | 2 | ROZPOCET | 0 | 0 | 0 | 0 | 0 | 1 | 0 | 16
8 | K | 962032231 | Bourání zdiva z cihel pálených nebo vápenopískových na MV nebo MVC |  |  | m3 | 11.88 | 0 |  | 0 |  |  |  | základní | 1.52 | 18.0576 | 0 | 0 | 1.8 | 21.384 | 16 | K | 2 | ROZPOCET | 0 | 0 | 0 | 0 | 0 | 1 | 0 | 16
9 | K | 965042131 | Bourání podkladů pod dlažby nebo mazanin betonových nebo z litého asfaltu tl do 100 mm pl do 4 m2 |  |  | m3 | 8.84 | 0 |  | 0 |  |  |  | základní | 10.88 | 96.1792 | 0 | 0 | 2.2 | 19.448 | 16 | K | 2 | ROZPOCET | 0 | 0 | 0 | 0 | 0 | 1 | 0 | 16
10 | K | 965081213 | Bourání podlah z dlaždic keramických nebo xylolitových tl do 10 mm plochy přes 1 m2 |  |  | m2 | 176.8 | 0 |  | 0 |  |  |  | základní | 0.162 | 28.6416 | 0 | 0 | 0.035 | 6.188 | 16 | K | 2 | ROZPOCET | 0 | 0 | 0 | 0 | 0 | 1 | 0 | 16
11 | K | 968072455 | Vybourání kovových dveřních zárubní pl do 2 m2 |  |  | m2 | 63.04 | 0 |  | 0 |  |  |  | základní | 0.939 | 59.1946 | 0 | 0 | 0.076 | 4.791 | 16 | K | 2 | ROZPOCET | 0 | 0 | 0 | 0 | 0 | 1 | 0 | 16
12 | K | 969011121 | Vybourání vodovodního nebo plynového vedení DN do 52 |  |  | m | 205 | 0 |  | 0 |  |  |  | základní | 0.133 | 27.265 | 0 | 0 | 0.013 | 2.665 | 16 | K | 2 | ROZPOCET | 0 | 0 | 0 | 0 | 0 | 1 | 0 | 16
13 | K | 969021121 | Vybourání kanalizačního potrubí DN do 200 |  |  | m | 163 | 0 |  | 0 |  |  |  | základní | 0.493 | 80.359 | 0 | 0 | 0.063 | 10.269 | 16 | K | 2 | ROZPOCET | 0 | 0 | 0 | 0 | 0 | 1 | 0 | 16
14 | K | 978059541 | Odsekání a odebrání obkladů stěn z vnitřních obkládaček plochy přes 1 m2 |  |  | m2 | 213.78 | 0 |  | 0 |  |  |  | základní | 0.3 | 64.134 | 0 | 0 | 0.068 | 14.537 | 16 | K | 2 | ROZPOCET | 0 | 0 | 0 | 0 | 0 | 1 | 0 | 16
| 99 - Přesun hmot | [8 empty] | 0 | [5 empty] | 17.498 |  | 0 |  | 0 | 1 | D | 2 | ROZPOCET | [6 empty] | 0
15 | K | 997013501 | Odvoz suti na skládku a vybouraných hmot nebo meziskládku do 1 km se složením |  |  | t | 80.584 | 0 |  | 0 |  |  |  | základní | 0.125 | 10.073 | 0 | 0 | 0 | 0 | 16 | K | 3 | ROZPOCET | 0 | 0 | 0 | 0 | 0 | 1 | 0 | 16
16 | K | 997013509 | Příplatek k odvozu suti a vybouraných hmot na skládku ZKD 1 km přes 1 km |  |  | t | 1189.8 | 0 |  | 0 |  |  |  | základní | 0.006 | 7.1388 | 0 | 0 | 0 | 0 | 16 | K | 3 | ROZPOCET | 0 | 0 | 0 | 0 | 0 | 1 | 0 | 16
17 | K | 997013831 | Poplatek za uložení stavebního směsného odpadu na skládce (skládkovné) |  |  | t | 80.584 | 0 |  | 0 |  |  |  | základní | 0 | 0 | 0 | 0 | 0 | 0 | 16 | K | 3 | ROZPOCET | 0 | 0 | 0 | 0 | 0 | 1 | 0 | 16
18 | K | 998011002 | Přesun hmot pro budovy zděné v do 12 m |  |  | t | 0.9 | 0 |  | 0 |  |  |  | základní | 0.318 | 0.2862 | 0 | 0 | 0 | 0 | 16 | K | 3 | ROZPOCET | 0 | 0 | 0 | 0 | 0 | 1 | 0 | 16
| PSV - Práce a dodávky PSV | [8 empty] | 0 | [5 empty] | 1197.1598 |  | 18.5291 |  | 1.3017 | 2 | D | 0 | ROZPOCET | [6 empty] | 0
| 711 - Izolace proti vodě, vlhkosti a plynům | [8 empty] | 0 | [5 empty] | 27.3669 |  | 0.5304 |  | 0 | 2 | D | 1 | ROZPOCET | [6 empty] | 0
19 | K | 711113117 | Izolace proti zemní vlhkosti vodorovná za studena těsnicí stěrkou |  |  | m2 | 176.8 | 0 |  | 0 |  |  |  | základní | 0.15 | 26.52 | 0.003 | 0.5304 | 0 | 0 | 16 | K | 2 | ROZPOCET | 0 | 0 | 0 | 0 | 0 | 1 | 0 | 16
20 | K | 998711102 | Přesun hmot tonážní pro izolace proti vodě, vlhkosti a plynům v objektech výšky do 12 m |  |  | t | 0.53 | 0 |  | 0 |  |  |  | základní | 1.598 | 0.84694 | 0 | 0 | 0 | 0 | 16 | K | 2 | ROZPOCET | 0 | 0 | 0 | 0 | 0 | 1 | 0 | 16
| 721 - Zdravotechnika - vnitřní kanalizace | [8 empty] | 0 | [5 empty] | 135.7177 |  | 0.11612 |  | 0 | 2 | D | 1 | ROZPOCET | [6 empty] | 0
21 | K | 721174004 | Potrubí kanalizační z PP svodné systém HT DN 70 |  |  | m | 71 | 0 |  | 0 |  |  |  | základní | 0.735 | 52.185 | 0.00056 | 0.03976 | 0 | 0 | 16 | K | 2 | ROZPOCET | 0 | 0 | 0 | 0 | 0 | 1 | 0 | 16
22 | K | 721174006 | Potrubí kanalizační z PP svodné systém HT DN 125 |  |  | m | 92 | 0 |  | 0 |  |  |  | základní | 0.821 | 75.532 | 0.00083 | 0.07636 | 0 | 0 | 16 | K | 2 | ROZPOCET | 0 | 0 | 0 | 0 | 0 | 1 | 0 | 16
23 | K | 721290111 | Zkouška těsnosti potrubí kanalizace vodou do DN 125 |  |  | m | 163 | 0 |  | 0 |  |  |  | základní | 0.048 | 7.824 | 0 | 0 | 0 | 0 | 16 | K | 2 | ROZPOCET | 0 | 0 | 0 | 0 | 0 | 1 | 0 | 16
24 | K | 998721102 | Přesun hmot tonážní pro vnitřní kanalizace v objektech v do 12 m |  |  | t | 0.116 | 0 |  | 0 |  |  |  | základní | 1.523 | 0.17667 | 0 | 0 | 0 | 0 | 16 | K | 2 | ROZPOCET | 0 | 0 | 0 | 0 | 0 | 1 | 0 | 16
| 722 - Zdravotechnika - vnitřní vodovod | [8 empty] | 0 | [5 empty] | 202.1193 |  | 0.31941 |  | 0 | 2 | D | 1 | ROZPOCET | [6 empty] | 0
25 | K | 722174002 | Potrubí vodovodní plastové PPR svar polyfuze PN 16 D 20 x 2,8 mm |  |  | m | 106 | 0 |  | 0 |  |  |  | základní | 0.529 | 56.074 | 0.00066 | 0.06996 | 0 | 0 | 16 | K | 2 | ROZPOCET | 0 | 0 | 0 | 0 | 0 | 1 | 0 | 16
26 | K | 722174004 | Potrubí vodovodní plastové PPR svar polyfuze PN 16 D 32 x 4,4 mm |  |  | m | 99 | 0 |  | 0 |  |  |  | základní | 0.696 | 68.904 | 0.00119 | 0.11781 | 0 | 0 | 16 | K | 2 | ROZPOCET | 0 | 0 | 0 | 0 | 0 | 1 | 0 | 16
27 | K | 722181221 | Ochrana vodovodního potrubí přilepenými tepelně izolačními trubicemi z PE tl do 10 mm DN do 22 mm |  |  | m | 140 | 0 |  | 0 |  |  |  | základní | 0.103 | 14.42 | 5e-05 | 0.007 | 0 | 0 | 16 | K | 2 | ROZPOCET | 0 | 0 | 0 | 0 | 0 | 1 | 0 | 16
28 | K | 722240124 | Kohout kulový plastový PPR DN 32 |  |  | kus | 33 | 0 |  | 0 |  |  |  | základní | 0.266 | 8.778 | 0.00123 | 0.04059 | 0 | 0 | 16 | K | 2 | ROZPOCET | 0 | 0 | 0 | 0 | 0 | 1 | 0 | 16
29 | K | 722290215 | Zkouška těsnosti vodovodního potrubí hrdlového nebo přírubového do DN 100 |  |  | m | 205 | 0 |  | 0 |  |  |  | základní | 0.179 | 36.695 | 0.0004 | 0.082 | 0 | 0 | 16 | K | 2 | ROZPOCET | 0 | 0 | 0 | 0 | 0 | 1 | 0 | 16
30 | K | 722290234 | Proplach a dezinfekce vodovodního potrubí do DN 80 |  |  | m | 205 | 0 |  | 0 |  |  |  | základní | 0.082 | 16.81 | 1e-05 | 0.00205 | 0 | 0 | 16 | K | 2 | ROZPOCET | 0 | 0 | 0 | 0 | 0 | 1 | 0 | 16
31 | K | 998722102 | Přesun hmot tonážní tonážní pro vnitřní vodovod v objektech v do 12 m |  |  | t | 0.319 | 0 |  | 0 |  |  |  | základní | 1.374 | 0.43831 | 0 | 0 | 0 | 0 | 16 | K | 2 | ROZPOCET | 0 | 0 | 0 | 0 | 0 | 1 | 0 | 16
| 725 - Zdravotechnika - zařizovací předměty | [8 empty] | 0 | [5 empty] | 132.7693 |  | 1.257 |  | 1.1553 | 2 | D | 1 | ROZPOCET | [6 empty] | 0
32 | K | 725110811 | Demontáž klozetů splachovací s nádrží |  |  | soubor | 25 | 0 |  | 0 |  |  |  | základní | 0.548 | 13.7 | 0 | 0 | 0.01933 | 0.48325 | 16 | K | 2 | ROZPOCET | 0 | 0 | 0 | 0 | 0 | 1 | 0 | 16
33 | K | 725112021 | Klozet keramický závěsný na nosné stěny s hlubokým splachováním odpad vodorovný, včetně splachovače - v nerezovém provedení |  |  | soubor | 20 | 0 |  | 0 |  |  |  | základní | 1.1 | 22 | 0.02372 | 0.4744 | 0 | 0 | 16 | K | 2 | ROZPOCET | 0 | 0 | 0 | 0 | 0 | 1 | 0 | 16
34 | K | 725121529 | Pisoárový záchodek automatický s teplotním spínačem |  |  | soubor | 15 | 0 |  | 0 |  |  |  | základní | 0.75 | 11.25 | 0.01149 | 0.17235 | 0 | 0 | 16 | K | 2 | ROZPOCET | 0 | 0 | 0 | 0 | 0 | 1 | 0 | 16
35 | K | 725122817 | Demontáž pisoárových stání bez nádrže a jedním záchodkem |  |  | soubor | 15 | 0 |  | 0 |  |  |  | základní | 0.227 | 3.405 | 0 | 0 | 0.01107 | 0.16605 | 16 | K | 2 | ROZPOCET | 0 | 0 | 0 | 0 | 0 | 1 | 0 | 16
36 | K | 725210821R0 | Demontáž umyvadel včetně výtokových armatur |  |  | soubor | 26 | 0 |  | 0 |  |  |  | základní | 0.362 | 9.412 | 0 | 0 | 0.01946 | 0.50596 | 16 | K | 2 | ROZPOCET | 0 | 0 | 0 | 0 | 0 | 1 | 0 | 16
37 | K | 725211603R0 | Umyvadlo keramické připevněné na stěnu šrouby bílé bez krytu na sifon 600 mm, včetně baterie |  |  | soubor | 26 | 0 |  | 0 |  |  |  | základní | 1.1 | 28.6 | 0.01808 | 0.47008 | 0 | 0 | 16 | K | 2 | ROZPOCET | 0 | 0 | 0 | 0 | 0 | 1 | 0 | 16
38 | K | 725231203R0 | Bidet včetně armatur výtokových keramický závěsný se zápachovou uzávěrkou |  |  | soubor | 2 | 0 |  | 0 |  |  |  | základní | 1.4 | 2.8 | 0.01745 | 0.0349 | 0 | 0 | 16 | K | 2 | ROZPOCET | 0 | 0 | 0 | 0 | 0 | 1 | 0 | 16
39 | K | 725291511 | Doplňky zařízení koupelen a záchodů plastové dávkovač tekutého mýdla na 350 ml |  |  | soubor | 8 | 0 |  | 0 |  |  |  | základní | 0.33 | 2.64 | 0.00052 | 0.00416 | 0 | 0 | 16 | K | 2 | ROZPOCET | 0 | 0 | 0 | 0 | 0 | 1 | 0 | 16
40 | K | 725291521 | Doplňky zařízení koupelen a záchodů plastové zásobník toaletních papírů |  |  | soubor | 8 | 0 |  | 0 |  |  |  | základní | 0.33 | 2.64 | 0.00052 | 0.00416 | 0 | 0 | 16 | K | 2 | ROZPOCET | 0 | 0 | 0 | 0 | 0 | 1 | 0 | 16
41 | K | 725291531 | Doplňky zařízení koupelen a záchodů plastové zásobník papírových ručníků |  |  | soubor | 8 | 0 |  | 0 |  |  |  | základní | 0.33 | 2.64 | 0.00052 | 0.00416 | 0 | 0 | 16 | K | 2 | ROZPOCET | 0 | 0 | 0 | 0 | 0 | 1 | 0 | 16
42 | K | 725291701 | Doplňky zařízení koupelen a záchodů koš |  |  | soubor | 11 | 0 |  | 0 |  |  |  | základní | 0.25 | 2.75 | 0.0005 | 0.0055 | 0 | 0 | 16 | K | 2 | ROZPOCET | 0 | 0 | 0 | 0 | 0 | 1 | 0 | 16
43 | K | 725291R0 | Doplňky zařízení koupelen a záchodů stětka na WC |  |  | soubor | 20 | 0 |  | 0 |  |  |  | základní | 0.33 | 6.6 | 0.00102 | 0.0204 | 0 | 0 | 16 | K | 2 | ROZPOCET | 0 | 0 | 0 | 0 | 0 | 1 | 0 | 16
44 | K | 725291R1 | Doplňky zařízení koupelen a záchodů zrcadlo |  |  | soubor | 26 | 0 |  | 0 |  |  |  | základní | 0.25 | 6.5 | 0.0005 | 0.013 | 0 | 0 | 16 | K | 2 | ROZPOCET | 0 | 0 | 0 | 0 | 0 | 1 | 0 | 16
45 | K | 725331111R0 | Výlevka bez výtokových armatur keramická se sklopnou plastovou mřížkou 425 mm, včetně splachovací nádržky |  |  | soubor | 2 | 0 |  | 0 |  |  |  | základní | 1.5 | 3 | 0.0147 | 0.0294 | 0 | 0 | 16 | K | 2 | ROZPOCET | 0 | 0 | 0 | 0 | 0 | 1 | 0 | 16
46 | K | 725813111 | Ventil rohový + připojovací hadice G 1/2 |  |  | soubor | 52 | 0 |  | 0 |  |  |  | základní | 0.227 | 11.804 | 0.0003 | 0.0156 | 0 | 0 | 16 | K | 2 | ROZPOCET | 0 | 0 | 0 | 0 | 0 | 1 | 0 | 16
47 | K | 725821316 | Baterie dřezové nástěnné pákové s otáčivým plochým ústím a délkou ramínka 300 mm |  |  | soubor | 2 | 0 |  | 0 |  |  |  | základní | 0.2 | 0.4 | 0.00196 | 0.00392 | 0 | 0 | 16 | K | 2 | ROZPOCET | 0 | 0 | 0 | 0 | 0 | 1 | 0 | 16
48 | K | 725980123 | Dvířka 30/30 |  |  | kus | 31 | 0 |  | 0 |  |  |  | základní | 0.021 | 0.651 | 0.00016 | 0.00496 | 0 | 0 | 16 | K | 2 | ROZPOCET | 0 | 0 | 0 | 0 | 0 | 1 | 0 | 16
49 | K | 998725102 | Přesun hmot tonážní pro zařizovací předměty v objektech v do 12 m |  |  | t | 1.257 | 0 |  | 0 |  |  |  | základní | 1.573 | 1.9773 | 0 | 0 | 0 | 0 | 16 | K | 2 | ROZPOCET | 0 | 0 | 0 | 0 | 0 | 1 | 0 | 16
| 747 - Elektromontáže - kompletace rozvodů | [8 empty] | 0 | [5 empty] | 4.284 |  | 0 |  | 0 | 2 | D | 1 | ROZPOCET | [6 empty] | 0
50 | K | 747111111R0 | Montáž vypínač nástěnný 1-jednopólový prostředí obyčejné nebo vlhké, včetně vypínače |  |  | kus | 14 | 0 |  | 0 |  |  |  | základní | 0.306 | 4.284 | 0 | 0 | 0 | 0 | 16 | K | 2 | ROZPOCET | 0 | 0 | 0 | 0 | 0 | 1 | 0 | 16
| 748 - Elektromontáže - osvětlovací zařízení a svítidla | [8 empty] | 0 | [5 empty] | 23.44 |  | 0.128 |  | 0 | 2 | D | 1 | ROZPOCET | [6 empty] | 0
51 | K | 748123118 | Demontáž stávajících a montážnových svítidel přisazených |  |  | kus | 40 | 0 |  | 0 |  |  |  | základní | 0.586 | 23.44 | 0 | 0 | 0 | 0 | 16 | K | 2 | ROZPOCET | 0 | 0 | 0 | 0 | 0 | 1 | 0 | 16
52 | M | 348R0 | svítidlo stropní přisazené, zdroj LED |  |  | kus | 40 | 0 |  | 0 |  |  |  | základní | 0 | 0 | 0.0032 | 0.128 | 0 | 0 | 32 | M | 2 | ROZPOCET | 0 | 0 | 0 | 0 | 0 | 1 | 0 | 16
| 751 - Vzduchotechnika | [8 empty] | 0 | [5 empty] | 1.738 |  | 0 |  | 0 | 2 | D | 1 | ROZPOCET | [6 empty] | 0
53 | K | 751111013R0 | Mtž vent ax ntl nástěnného základního D do 300 mm, včetmě ventilátoru |  |  | kus | 2 | 0 |  | 0 |  |  |  | základní | 0.869 | 1.738 | 0 | 0 | 0 | 0 | 16 | K | 2 | ROZPOCET | 0 | 0 | 0 | 0 | 0 | 1 | 0 | 16
| 766 - Konstrukce truhlářské | [8 empty] | 0 | [5 empty] | 77.9861 |  | 1.2831 |  | 0.01638 | 2 | D | 1 | ROZPOCET | [6 empty] | 0
54 | K | 766660002 | Montáž dveřních křídel otvíravých 1křídlových š přes 0,8 m do ocelové zárubně |  |  | kus | 39 | 0 |  | 0 |  |  |  | základní | 1.825 | 71.175 | 0 | 0 | 0 | 0 | 16 | K | 2 | ROZPOCET | 0 | 0 | 0 | 0 | 0 | 1 | 0 | 16
55 | M | 553311130 | zárubeň ocelová pro běžné zdění H 110 600 L/P |  |  | kus | 22 | 0 |  | 0 |  |  |  | základní | 0 | 0 | 0.0114 | 0.2508 | 0 | 0 | 32 | M | 2 | ROZPOCET | 0 | 0 | 0 | 0 | 0 | 1 | 0 | 16
56 | M | 553311170 | zárubeň ocelová pro běžné zdění H 110 800 L/P |  |  | kus | 17 | 0 |  | 0 |  |  |  | základní | 0 | 0 | 0.0114 | 0.1938 | 0 | 0 | 32 | M | 2 | ROZPOCET | 0 | 0 | 0 | 0 | 0 | 1 | 0 | 16
57 | M | 611629300R0 | dveře vnitřní hladké laminované světlý dub plné 1křídlé 60x197 cm, plná výplň (ne voština), včetně wc kování |  |  | kus | 22 | 0 |  | 0 |  |  |  | základní | 0 | 0 | 0.0215 | 0.473 | 0 | 0 | 32 | M | 2 | ROZPOCET | 0 | 0 | 0 | 0 | 0 | 1 | 0 | 16
58 | M | 611629340 | dveře vnitřní hladké laminované světlý dub plné 1křídlé 80x197 cm, plná výplň (ne voština), včetně kování |  |  | kus | 17 | 0 |  | 0 |  |  |  | základní | 0 | 0 | 0.0215 | 0.3655 | 0 | 0 | 32 | M | 2 | ROZPOCET | 0 | 0 | 0 | 0 | 0 | 1 | 0 | 16
59 | K | 766661811 | Demontáž dveřních křídel |  |  | kus | 39 | 0 |  | 0 |  |  |  | základní | 0.095 | 3.705 | 0 | 0 | 0.00042 | 0.01638 | 16 | K | 2 | ROZPOCET | 0 | 0 | 0 | 0 | 0 | 1 | 0 | 16
60 | K | 998766102 | Přesun hmot tonážní pro konstrukce truhlářské v objektech v do 12 m |  |  | t | 1.283 | 0 |  | 0 |  |  |  | základní | 2.421 | 3.1061 | 0 | 0 | 0 | 0 | 16 | K | 2 | ROZPOCET | 0 | 0 | 0 | 0 | 0 | 1 | 0 | 16
| 771 - Podlahy z dlaždic | [8 empty] | 0 | [5 empty] | 182.2965 |  | 6.2349 |  | 0 | 2 | D | 1 | ROZPOCET | [6 empty] | 0
61 | K | 771573113 | Montáž podlah keramických režných hladkých lepených do 12 ks/m2 |  |  | m2 | 176.8 | 0 |  | 0 |  |  |  | základní | 0.55 | 97.24 | 0.00417 | 0.73726 | 0 | 0 | 16 | K | 2 | ROZPOCET | 0 | 0 | 0 | 0 | 0 | 1 | 0 | 16
62 | M | 597614100 | dlaždice keramické slinuté neglazované mrazuvzdorné 29,8 x 29,8 x 0,9 cm |  |  | m2 | 212.16 | 0 |  | 0 |  |  |  | základní | 0 | 0 | 0.0192 | 4.0735 | 0 | 0 | 32 | M | 2 | ROZPOCET | 0 | 0 | 0 | 0 | 0 | 1 | 0 | 16
63 | K | 771591111 | Podlahy penetrace podkladu |  |  | m2 | 176.8 | 0 |  | 0 |  |  |  | základní | 0.044 | 7.7792 | 0.0003 | 0.05304 | 0 | 0 | 16 | K | 2 | ROZPOCET | 0 | 0 | 0 | 0 | 0 | 1 | 0 | 16
64 | K | 771591115 | Podlahy spárování silikonem |  |  | m | 327 | 0 |  | 0 |  |  |  | základní | 0.05 | 16.35 | 3e-05 | 0.00981 | 0 | 0 | 16 | K | 2 | ROZPOCET | 0 | 0 | 0 | 0 | 0 | 1 | 0 | 16
65 | K | 771990112 | Vyrovnání podkladu samonivelační stěrkou tl 4 mm pevnosti 30 Mpa |  |  | m2 | 176.8 | 0 |  | 0 |  |  |  | základní | 0.3 | 53.04 | 0.0077 | 1.3614 | 0 | 0 | 16 | K | 2 | ROZPOCET | 0 | 0 | 0 | 0 | 0 | 1 | 0 | 16
66 | K | 998771102 | Přesun hmot tonážní pro podlahy z dlaždic v objektech v do 12 m |  |  | t | 6.235 | 0 |  | 0 |  |  |  | základní | 1.265 | 7.8873 | 0 | 0 | 0 | 0 | 16 | K | 2 | ROZPOCET | 0 | 0 | 0 | 0 | 0 | 1 | 0 | 16
| 781 - Dokončovací práce - obklady keramické | [8 empty] | 0 | [5 empty] | 310.486 |  | 8.0039 |  | 0 | 2 | D | 1 | ROZPOCET | [6 empty] | 0
67 | K | 781411111 | Montáž obkladaček vnitřních pórovinových pravoúhlých do 22 ks/m2 kladených do malty |  |  | m2 | 213.78 | 0 |  | 0 |  |  |  | základní | 1.405 | 300.3609 | 0.02446 | 5.2291 | 0 | 0 | 16 | K | 2 | ROZPOCET | 0 | 0 | 0 | 0 | 0 | 1 | 0 | 16
68 | M | 597610000 | obkládačky keramické (bílé i barevné) 25 x 33 x 0,7 cm I. j. |  |  | m2 | 235.158 | 0 |  | 0 |  |  |  | základní | 0 | 0 | 0.0118 | 2.7749 | 0 | 0 | 32 | M | 2 | ROZPOCET | 0 | 0 | 0 | 0 | 0 | 1 | 0 | 16
69 | K | 998781102 | Přesun hmot tonážní pro obklady keramické v objektech v do 12 m |  |  | t | 8.004 | 0 |  | 0 |  |  |  | základní | 1.265 | 10.1251 | 0 | 0 | 0 | 0 | 16 | K | 2 | ROZPOCET | 0 | 0 | 0 | 0 | 0 | 1 | 0 | 16
| 783 - Dokončovací práce - nátěry | [8 empty] | 0 | [5 empty] | 11.7 |  | 0.0312 |  | 0 | 2 | D | 1 | ROZPOCET | [6 empty] | 0
70 | K | 783121152R0 | Nátěry syntetické zárubní, barva dražší lesklý povrch 2x email |  |  | kus | 39 | 0 |  | 0 |  |  |  | základní | 0.3 | 11.7 | 0.0008 | 0.0312 | 0 | 0 | 16 | K | 2 | ROZPOCET | 0 | 0 | 0 | 0 | 0 | 1 | 0 | 16
| 784 - Dokončovací práce - malby a tapety | [8 empty] | 0 | [5 empty] | 87.256 |  | 0.62506 |  | 0.13004 | 2 | D | 1 | ROZPOCET | [6 empty] | 0
71 | K | 784121001 | Oškrabání malby v mísnostech výšky do 3,80 m |  |  | m2 | 419.5 | 0 |  | 0 |  |  |  | základní | 0.074 | 31.043 | 0.001 | 0.4195 | 0.00031 | 0.13004 | 16 | K | 2 | ROZPOCET | 0 | 0 | 0 | 0 | 0 | 1 | 0 | 16
72 | K | 784121011 | Rozmývání podkladu po oškrabání malby v místnostech výšky do 3,80 m |  |  | m2 | 419.5 | 0 |  | 0 |  |  |  | základní | 0.037 | 15.5215 | 0 | 0 | 0 | 0 | 16 | K | 2 | ROZPOCET | 0 | 0 | 0 | 0 | 0 | 1 | 0 | 16
73 | K | 784181101 | Základní akrylátová jednonásobná penetrace podkladu v místnostech výšky do 3,80m |  |  | m2 | 419.5 | 0 |  | 0 |  |  |  | základní | 0.033 | 13.8435 | 0.0002 | 0.0839 | 0 | 0 | 16 | K | 2 | ROZPOCET | 0 | 0 | 0 | 0 | 0 | 1 | 0 | 16
74 | K | 784221101 | Dvojnásobné bílé malby ze směsí za sucha dobře otěruvzdorných v místnostech do 3,80 m |  |  | m2 | 419.5 | 0 |  | 0 |  |  |  | základní | 0.064 | 26.848 | 0.00029 | 0.12165 | 0 | 0 | 16 | K | 2 | ROZPOCET | 0 | 0 | 0 | 0 | 0 | 1 | 0 | 16
| NEZ - Nezařazené | [8 empty] | 0 | [5 empty] | 100 |  | 0 |  | 0 | 4 | D | 0 | ROZPOCET | [6 empty] | 0
75 | K | HZS1292 | Stavební přípomoce, dozdívky a ostatní stavební práce a konstrukce nutné k řádnému dokončení díla |  |  | hod | 100 | 0 |  | 0 |  |  |  | základní | 1 | 100 | 0 | 0 | 0 | 0 | 16 | K | 1 | ROZPOCET | 0 | 0 | 0 | 0 | 0 | 1 | 0 | 16
| VP - Vícepráce | [8 empty] | 0 | [11 empty] | D | 0 | PN | [6 empty] | 0
| K | [8 empty] | 0 |  |  |  | základní | [7 empty] | PN | 1 | PN | 0 | 0 | 0 | 0 | 0 | 1 | 0

## SO02 - WC imobilní
| List obsahuje: |  | 1) Krycí list rozpočtu |  | 2) Rekapitulace rozpočtu |  |  | 3) Rozpočet |  |  | Zpět na list: | Rekapitulace stavby
optimalizováno pro tisk sestav ve formátu A4 - na výšku | [11 empty] | >> skryté sloupce << | [9 empty] | {1D0AA651-3E2B-49EE-A85D-705FFFF7A5E7}
2
KRYCÍ LIST ROZPOČTU | [12 empty] | v --- níže se nacházejí doplnkové a pomocné údaje k sestavám --- v | [8 empty] | False
| Stavba: |  | Gymnazium_Chodovicka - rekonstrukce toalet a invalidní WC
| Objekt: |  | SO02 - WC imobilní
| Místo: |  | Chodovická 2250 | [5 empty] | Datum: |  | 17.05.2018
| Objednavatel: | [7 empty] | IČ:
DIČ:
| Zhotovitel: | [7 empty] | IČ: |  | Vyplň údaj
|  | Vyplň údaj | [6 empty] | DIČ: |  | Vyplň údaj
| Projektant: | [7 empty] | IČ:
DIČ:
| Zpracovatel: | [7 empty] | IČ:
DIČ:
| Náklady z rozpočtu | [7 empty] | 0
| Ostatní náklady | [7 empty] | 0
| Cena bez DPH | [7 empty] | 0
| DPH | základní | 21% | ze | 0 |  |  |  | 0
|  | snížená | 15% | ze | 0 |  |  |  | 0
|  | zákl. přenesená | 21% | ze | 0 |  |  |  | 0
|  | sníž. přenesená | 15% | ze | 0 |  |  |  | 0
|  | nulová | 0% | ze | 0 |  |  |  | 0
| Cena s DPH |  |  | v | CZK |  |  | 0
| Projektant |  |  |  |  | Zpracovatel
| Datum a podpis: |  |  | Razítko |  | Datum a podpis: |  |  |  | Razítko
| Objednavatel |  |  |  |  | Zhotovitel
| Datum a podpis: |  |  | Razítko |  | Datum a podpis: |  |  |  | Razítko
REKAPITULACE ROZPOČTU
Stavba: |  |  | Gymnazium_Chodovicka - rekonstrukce toalet a invalidní WC
Objekt: |  |  | SO02 - WC imobilní
Místo: |  |  | Chodovická 2250 |  |  |  | Datum: |  | 17.05.2018
Objednavatel: | [6 empty] | Projektant:
Zhotovitel: |  |  | Vyplň údaj |  |  |  | Zpracovatel:
Kód - Popis | [9 empty] | Cena celkem [CZK]
1) Náklady z rozpočtu | [9 empty] | 0 | [12 empty] | -1
| HSV - Práce a dodávky HSV | [8 empty] | 0
| 3 - Svislé a kompletní konstrukce | [8 empty] | 0
| 6 - Úpravy povrchů, podlahy a osazování výplní | [8 empty] | 0
| 9 - Ostatní konstrukce a práce-bourání | [8 empty] | 0
| 99 - Přesun hmot | [8 empty] | 0
| PSV - Práce a dodávky PSV | [8 empty] | 0
| 711 - Izolace proti vodě, vlhkosti a plynům | [8 empty] | 0
| 721 - Zdravotechnika - vnitřní kanalizace | [8 empty] | 0
| 722 - Zdravotechnika - vnitřní vodovod | [8 empty] | 0
| 725 - Zdravotechnika - zařizovací předměty | [8 empty] | 0
| 747 - Elektromontáže - kompletace rozvodů | [8 empty] | 0
| 748 - Elektromontáže - osvětlovací zařízení a svítidla | [8 empty] | 0
| 751 - Vzduchotechnika | [8 empty] | 0
| 766 - Konstrukce truhlářské | [8 empty] | 0
| 771 - Podlahy z dlaždic | [8 empty] | 0
| 781 - Dokončovací práce - obklady keramické | [8 empty] | 0
| 783 - Dokončovací práce - nátěry | [8 empty] | 0
| 784 - Dokončovací práce - malby a tapety | [8 empty] | 0
| NEZ - Nezařazené | [8 empty] | 0
| VP - Vícepráce | [8 empty] | 0
2) Ostatní náklady | [9 empty] | 0 |  |  |  | DPH
| Zařízení staveniště | [8 empty] | 0 |  |  |  | základní | [9 empty] | VRN | 0 | 0 | 0 | 0 | 0 | 1
| Mimostav. doprava | [8 empty] | 0 |  |  |  | základní | [9 empty] | VRN | 0 | 0 | 0 | 0 | 0 | 1
| Územní vlivy | [8 empty] | 0 |  |  |  | základní | [9 empty] | VRN | 0 | 0 | 0 | 0 | 0 | 1
| Provozní vlivy | [8 empty] | 0 |  |  |  | základní | [9 empty] | VRN | 0 | 0 | 0 | 0 | 0 | 1
| Ostatní | [8 empty] | 0 |  |  |  | základní | [9 empty] | VRN | 0 | 0 | 0 | 0 | 0 | 1
| Kompletační činnosť | [8 empty] | 0 |  |  |  | základní | [9 empty] | KOMPLETACNA | 0 | 0 | 0 | 0 | 0 | 1
Celkové náklady za stavbu 1) + 2) | [7 empty] | 0
ROZPOČET
Stavba: |  |  | Gymnazium_Chodovicka - rekonstrukce toalet a invalidní WC
Objekt: |  |  | SO02 - WC imobilní
Místo: |  |  | Chodovická 2250 |  |  |  | Datum: |  | 17.05.2018
Objednavatel: | [6 empty] | Projektant:
Zhotovitel: |  |  | Vyplň údaj |  |  |  | Zpracovatel:
PČ | Typ | Kód | Popis |  |  | MJ | Množství | J.cena [CZK] |  | Cena celkem [CZK] |  |  | Poznámka | DPH | J. Nh [h] | Nh celkom [h] | J. hmotnost [t] | Hmotnost celkem [t] | J. suť [t] | Suť Celkem [t]
Náklady z rozpočtu | [9 empty] | 0 | [5 empty] | 130.0045 |  | 1.9182 |  | 4.51 |  | D | -1 | [7 empty] | 0
| HSV - Práce a dodávky HSV | [8 empty] | 0 | [5 empty] | 48.3817 |  | 0.90157 |  | 4.4405 | 1 | D | 0 | ROZPOCET | [6 empty] | 0
| 3 - Svislé a kompletní konstrukce | [8 empty] | 0 | [5 empty] | 1.506 |  | 0.12051 |  | 0 | 1 | D | 1 | ROZPOCET | [6 empty] | 0
1 | K | 342272148 | Příčky tl 50 mm z pórobetonových přesných hladkých příčkovek objemové hmotnosti 500 kg/m3 |  |  | m2 | 3 | 0 |  | 0 |  |  |  | základní | 0.502 | 1.506 | 0.04017 | 0.12051 | 0 | 0 | 16 | K | 2 | ROZPOCET | 0 | 0 | 0 | 0 | 0 | 1 | 0 | 16
| 6 - Úpravy povrchů, podlahy a osazování výplní | [8 empty] | 0 | [5 empty] | 13.0443 |  | 0.77906 |  | 0 | 1 | D | 1 | ROZPOCET | [6 empty] | 0
2 | K | 612135001 | Vyrovnání podkladu vnitřních stěn maltou vápenocementovou tl do 10 mm |  |  | m2 | 16.68 | 0 |  | 0 |  |  |  | základní | 0.474 | 7.9063 | 0.02048 | 0.34161 | 0 | 0 | 16 | K | 2 | ROZPOCET | 0 | 0 | 0 | 0 | 0 | 1 | 0 | 16
3 | K | 612142001 | Potažení vnitřních stěn sklovláknitým pletivem vtlačeným do tenkovrstvé hmoty |  |  | m2 | 3 | 0 |  | 0 |  |  |  | základní | 0.36 | 1.08 | 0.00489 | 0.01467 | 0 | 0 | 16 | K | 2 | ROZPOCET | 0 | 0 | 0 | 0 | 0 | 1 | 0 | 16
4 | K | 612311121 | Vápenná omítka hladká jednovrstvá vnitřních stěn nanášená ručně |  |  | m2 | 2 | 0 |  | 0 |  |  |  | základní | 0.38 | 0.76 | 0.0147 | 0.0294 | 0 | 0 | 16 | K | 2 | ROZPOCET | 0 | 0 | 0 | 0 | 0 | 1 | 0 | 16
5 | K | 632452431 | Doplnění cementového potěru hlazeného pl do 4 m2 tl do 30 mm |  |  | m2 | 5.3 | 0 |  | 0 |  |  |  | základní | 0.48 | 2.544 | 0.07102 | 0.37641 | 0 | 0 | 16 | K | 2 | ROZPOCET | 0 | 0 | 0 | 0 | 0 | 1 | 0 | 16
6 | K | 642942111 | Osazování zárubní nebo rámů dveřních kovových do 2,5 m2 na MC |  |  | kus | 1 | 0 |  | 0 |  |  |  | základní | 0.754 | 0.754 | 0.01698 | 0.01698 | 0 | 0 | 16 | K | 2 | ROZPOCET | 0 | 0 | 0 | 0 | 0 | 1 | 0 | 16
| 9 - Ostatní konstrukce a práce-bourání | [8 empty] | 0 | [5 empty] | 33.8314 |  | 0.002 |  | 4.4405 | 1 | D | 1 | ROZPOCET | [6 empty] | 0
7 | K | 952901111 | Vyčištění budov bytové a občanské výstavby při výšce podlaží do 4 m |  |  | m2 | 50 | 0 |  | 0 |  |  |  | základní | 0.308 | 15.4 | 4e-05 | 0.002 | 0 | 0 | 16 | K | 2 | ROZPOCET | 0 | 0 | 0 | 0 | 0 | 1 | 0 | 16
8 | K | 962032231 | Bourání zdiva z cihel pálených nebo vápenopískových na MV nebo MVC |  |  | m3 | 0.99 | 0 |  | 0 |  |  |  | základní | 1.52 | 1.5048 | 0 | 0 | 1.8 | 1.782 | 16 | K | 2 | ROZPOCET | 0 | 0 | 0 | 0 | 0 | 1 | 0 | 16
9 | K | 965042131 | Bourání podkladů pod dlažby nebo mazanin betonových nebo z litého asfaltu tl do 100 mm pl do 4 m2 |  |  | m3 | 0.265 | 0 |  | 0 |  |  |  | základní | 10.88 | 2.8832 | 0 | 0 | 2.2 | 0.583 | 16 | K | 2 | ROZPOCET | 0 | 0 | 0 | 0 | 0 | 1 | 0 | 16
10 | K | 965081213 | Bourání podlah z dlaždic keramických nebo xylolitových tl do 10 mm plochy přes 1 m2 |  |  | m2 | 5.3 | 0 |  | 0 |  |  |  | základní | 0.162 | 0.8586 | 0 | 0 | 0.035 | 0.1855 | 16 | K | 2 | ROZPOCET | 0 | 0 | 0 | 0 | 0 | 1 | 0 | 16
11 | K | 968072455 | Vybourání kovových dveřních zárubní pl do 2 m2 |  |  | m2 | 1.576 | 0 |  | 0 |  |  |  | základní | 0.939 | 1.4799 | 0 | 0 | 0.076 | 0.11978 | 16 | K | 2 | ROZPOCET | 0 | 0 | 0 | 0 | 0 | 1 | 0 | 16
12 | K | 969011121 | Vybourání vodovodního nebo plynového vedení DN do 52 |  |  | m | 15 | 0 |  | 0 |  |  |  | základní | 0.133 | 1.995 | 0 | 0 | 0.013 | 0.195 | 16 | K | 2 | ROZPOCET | 0 | 0 | 0 | 0 | 0 | 1 | 0 | 16
13 | K | 969021121 | Vybourání kanalizačního potrubí DN do 200 |  |  | m | 7 | 0 |  | 0 |  |  |  | základní | 0.493 | 3.451 | 0 | 0 | 0.063 | 0.441 | 16 | K | 2 | ROZPOCET | 0 | 0 | 0 | 0 | 0 | 1 | 0 | 16
14 | K | 978059541 | Odsekání a odebrání obkladů stěn z vnitřních obkládaček plochy přes 1 m2 |  |  | m2 | 16.68 | 0 |  | 0 |  |  |  | základní | 0.3 | 5.004 | 0 | 0 | 0.068 | 1.1342 | 16 | K | 2 | ROZPOCET | 0 | 0 | 0 | 0 | 0 | 1 | 0 | 16
| 99 - Přesun hmot | [8 empty] | 0 | [5 empty] | 1.255 |  | 0 |  | 0 | 1 | D | 2 | ROZPOCET | [6 empty] | 0
15 | K | 997013501 | Odvoz suti na skládku a vybouraných hmot nebo meziskládku do 1 km se složením |  |  | t | 4.51 | 0 |  | 0 |  |  |  | základní | 0.125 | 0.56375 | 0 | 0 | 0 | 0 | 16 | K | 3 | ROZPOCET | 0 | 0 | 0 | 0 | 0 | 1 | 0 | 16
16 | K | 997013509 | Příplatek k odvozu suti a vybouraných hmot na skládku ZKD 1 km přes 1 km |  |  | t | 67.5 | 0 |  | 0 |  |  |  | základní | 0.006 | 0.405 | 0 | 0 | 0 | 0 | 16 | K | 3 | ROZPOCET | 0 | 0 | 0 | 0 | 0 | 1 | 0 | 16
17 | K | 997013831 | Poplatek za uložení stavebního směsného odpadu na skládce (skládkovné) |  |  | t | 4.51 | 0 |  | 0 |  |  |  | základní | 0 | 0 | 0 | 0 | 0 | 0 | 16 | K | 3 | ROZPOCET | 0 | 0 | 0 | 0 | 0 | 1 | 0 | 16
18 | K | 998011002 | Přesun hmot pro budovy zděné v do 12 m |  |  | t | 0.9 | 0 |  | 0 |  |  |  | základní | 0.318 | 0.2862 | 0 | 0 | 0 | 0 | 16 | K | 3 | ROZPOCET | 0 | 0 | 0 | 0 | 0 | 1 | 0 | 16
| PSV - Práce a dodávky PSV | [8 empty] | 0 | [5 empty] | 71.6228 |  | 1.0166 |  | 0.069483 | 2 | D | 0 | ROZPOCET | [6 empty] | 0
| 711 - Izolace proti vodě, vlhkosti a plynům | [8 empty] | 0 | [5 empty] | 0.97536 |  | 0.0189 |  | 0 | 2 | D | 1 | ROZPOCET | [6 empty] | 0
19 | K | 711113117 | Izolace proti zemní vlhkosti vodorovná za studena těsnicí stěrkou |  |  | m2 | 6.3 | 0 |  | 0 |  |  |  | základní | 0.15 | 0.945 | 0.003 | 0.0189 | 0 | 0 | 16 | K | 2 | ROZPOCET | 0 | 0 | 0 | 0 | 0 | 1 | 0 | 16
20 | K | 998711102 | Přesun hmot tonážní pro izolace proti vodě, vlhkosti a plynům v objektech výšky do 12 m |  |  | t | 0.019 | 0 |  | 0 |  |  |  | základní | 1.598 | 0.030362 | 0 | 0 | 0 | 0 | 16 | K | 2 | ROZPOCET | 0 | 0 | 0 | 0 | 0 | 1 | 0 | 16
| 721 - Zdravotechnika - vnitřní kanalizace | [8 empty] | 0 | [5 empty] | 5.7466 |  | 0.00473 |  | 0 | 2 | D | 1 | ROZPOCET | [6 empty] | 0
21 | K | 721174004 | Potrubí kanalizační z PP svodné systém HT DN 70 |  |  | m | 4 | 0 |  | 0 |  |  |  | základní | 0.735 | 2.94 | 0.00056 | 0.00224 | 0 | 0 | 16 | K | 2 | ROZPOCET | 0 | 0 | 0 | 0 | 0 | 1 | 0 | 16
22 | K | 721174006 | Potrubí kanalizační z PP svodné systém HT DN 125 |  |  | m | 3 | 0 |  | 0 |  |  |  | základní | 0.821 | 2.463 | 0.00083 | 0.00249 | 0 | 0 | 16 | K | 2 | ROZPOCET | 0 | 0 | 0 | 0 | 0 | 1 | 0 | 16
23 | K | 721290111 | Zkouška těsnosti potrubí kanalizace vodou do DN 125 |  |  | m | 7 | 0 |  | 0 |  |  |  | základní | 0.048 | 0.336 | 0 | 0 | 0 | 0 | 16 | K | 2 | ROZPOCET | 0 | 0 | 0 | 0 | 0 | 1 | 0 | 16
24 | K | 998721102 | Přesun hmot tonážní pro vnitřní kanalizace v objektech v do 12 m |  |  | t | 0.005 | 0 |  | 0 |  |  |  | základní | 1.523 | 0.007615 | 0 | 0 | 0 | 0 | 16 | K | 2 | ROZPOCET | 0 | 0 | 0 | 0 | 0 | 1 | 0 | 16
| 722 - Zdravotechnika - vnitřní vodovod | [8 empty] | 0 | [5 empty] | 15.1123 |  | 0.02496 |  | 0 | 2 | D | 1 | ROZPOCET | [6 empty] | 0
25 | K | 722174002 | Potrubí vodovodní plastové PPR svar polyfuze PN 16 D 20 x 2,8 mm |  |  | m | 6 | 0 |  | 0 |  |  |  | základní | 0.529 | 3.174 | 0.00066 | 0.00396 | 0 | 0 | 16 | K | 2 | ROZPOCET | 0 | 0 | 0 | 0 | 0 | 1 | 0 | 16
26 | K | 722174004 | Potrubí vodovodní plastové PPR svar polyfuze PN 16 D 32 x 4,4 mm |  |  | m | 9 | 0 |  | 0 |  |  |  | základní | 0.696 | 6.264 | 0.00119 | 0.01071 | 0 | 0 | 16 | K | 2 | ROZPOCET | 0 | 0 | 0 | 0 | 0 | 1 | 0 | 16
27 | K | 722181221 | Ochrana vodovodního potrubí přilepenými tepelně izolačními trubicemi z PE tl do 10 mm DN do 22 mm |  |  | m | 9 | 0 |  | 0 |  |  |  | základní | 0.103 | 0.927 | 5e-05 | 0.00045 | 0 | 0 | 16 | K | 2 | ROZPOCET | 0 | 0 | 0 | 0 | 0 | 1 | 0 | 16
28 | K | 722240124 | Kohout kulový plastový PPR DN 32 |  |  | kus | 3 | 0 |  | 0 |  |  |  | základní | 0.266 | 0.798 | 0.00123 | 0.00369 | 0 | 0 | 16 | K | 2 | ROZPOCET | 0 | 0 | 0 | 0 | 0 | 1 | 0 | 16
29 | K | 722290215 | Zkouška těsnosti vodovodního potrubí hrdlového nebo přírubového do DN 100 |  |  | m | 15 | 0 |  | 0 |  |  |  | základní | 0.179 | 2.685 | 0.0004 | 0.006 | 0 | 0 | 16 | K | 2 | ROZPOCET | 0 | 0 | 0 | 0 | 0 | 1 | 0 | 16
30 | K | 722290234 | Proplach a dezinfekce vodovodního potrubí do DN 80 |  |  | m | 15 | 0 |  | 0 |  |  |  | základní | 0.082 | 1.23 | 1e-05 | 0.00015 | 0 | 0 | 16 | K | 2 | ROZPOCET | 0 | 0 | 0 | 0 | 0 | 1 | 0 | 16
31 | K | 998722102 | Přesun hmot tonážní tonážní pro vnitřní vodovod v objektech v do 12 m |  |  | t | 0.025 | 0 |  | 0 |  |  |  | základní | 1.374 | 0.03435 | 0 | 0 | 0 | 0 | 16 | K | 2 | ROZPOCET | 0 | 0 | 0 | 0 | 0 | 1 | 0 | 16
| 725 - Zdravotechnika - zařizovací předměty | [8 empty] | 0 | [5 empty] | 7.9787 |  | 0.064 |  | 0.05812 | 2 | D | 1 | ROZPOCET | [6 empty] | 0
32 | K | 725110811 | Demontáž klozetů splachovací s nádrží |  |  | soubor | 2 | 0 |  | 0 |  |  |  | základní | 0.548 | 1.096 | 0 | 0 | 0.01933 | 0.03866 | 16 | K | 2 | ROZPOCET | 0 | 0 | 0 | 0 | 0 | 1 | 0 | 16
33 | K | 725112001R0 | Kombi klozet keramický pro imobilní, odpad vodorovný, sedátko bez poklopu - dle vyhlášky č. 398/2009 Sb. |  |  | soubor | 1 | 0 |  | 0 |  |  |  | základní | 0.95 | 0.95 | 0.01479 | 0.01479 | 0 | 0 | 16 | K | 2 | ROZPOCET | 0 | 0 | 0 | 0 | 0 | 1 | 0 | 16
34 | K | 7251R0 | Doplňky zařízení koupelen a záchodů - sada madel WC pro imobilní |  |  | soubor | 1 | 0 |  | 0 |  |  |  | základní | 1.4 | 1.4 | 0.02407 | 0.02407 | 0 | 0 | 16 | K | 2 | ROZPOCET | 0 | 0 | 0 | 0 | 0 | 1 | 0 | 16
35 | K | 725210821 | Demontáž umyvadel bez výtokových armatur |  |  | soubor | 1 | 0 |  | 0 |  |  |  | základní | 0.362 | 0.362 | 0 | 0 | 0.01946 | 0.01946 | 16 | K | 2 | ROZPOCET | 0 | 0 | 0 | 0 | 0 | 1 | 0 | 16
36 | K | 725211603R0 | Umyvadlo keramické připevněné na stěnu šrouby bílé bez krytu na sifon 600 mm, s prostrorem pro cajetí vozíku pod umyvadlo, včetně baterie |  |  | soubor | 1 | 0 |  | 0 |  |  |  | základní | 1.1 | 1.1 | 0.01808 | 0.01808 | 0 | 0 | 16 | K | 2 | ROZPOCET | 0 | 0 | 0 | 0 | 0 | 1 | 0 | 16
37 | K | 725291511 | Doplňky zařízení koupelen a záchodů plastové dávkovač tekutého mýdla na 350 ml |  |  | soubor | 1 | 0 |  | 0 |  |  |  | základní | 0.33 | 0.33 | 0.00052 | 0.00052 | 0 | 0 | 16 | K | 2 | ROZPOCET | 0 | 0 | 0 | 0 | 0 | 1 | 0 | 16
38 | K | 725291521 | Doplňky zařízení koupelen a záchodů plastové zásobník toaletních papírů |  |  | soubor | 1 | 0 |  | 0 |  |  |  | základní | 0.33 | 0.33 | 0.00052 | 0.00052 | 0 | 0 | 16 | K | 2 | ROZPOCET | 0 | 0 | 0 | 0 | 0 | 1 | 0 | 16
39 | K | 725291531 | Doplňky zařízení koupelen a záchodů plastové zásobník papírových ručníků |  |  | soubor | 1 | 0 |  | 0 |  |  |  | základní | 0.33 | 0.33 | 0.00052 | 0.00052 | 0 | 0 | 16 | K | 2 | ROZPOCET | 0 | 0 | 0 | 0 | 0 | 1 | 0 | 16
40 | K | 725291701 | Doplňky zařízení koupelen a záchodů koš |  |  | soubor | 1 | 0 |  | 0 |  |  |  | základní | 0.25 | 0.25 | 0.0005 | 0.0005 | 0 | 0 | 16 | K | 2 | ROZPOCET | 0 | 0 | 0 | 0 | 0 | 1 | 0 | 16
41 | K | 725291R0 | Doplňky zařízení koupelen a záchodů stětka na WC |  |  | soubor | 1 | 0 |  | 0 |  |  |  | základní | 0.33 | 0.33 | 0.00102 | 0.00102 | 0 | 0 | 16 | K | 2 | ROZPOCET | 0 | 0 | 0 | 0 | 0 | 1 | 0 | 16
42 | K | 725291R1 | Doplňky zařízení koupelen a záchodů zrcadlo |  |  | soubor | 1 | 0 |  | 0 |  |  |  | základní | 0.25 | 0.25 | 0.0005 | 0.0005 | 0 | 0 | 16 | K | 2 | ROZPOCET | 0 | 0 | 0 | 0 | 0 | 1 | 0 | 16
44 | K | 725813111 | Ventil rohový + připojovací hadice G 1/2 |  |  | soubor | 4 | 0 |  | 0 |  |  |  | základní | 0.227 | 0.908 | 0.0003 | 0.0012 | 0 | 0 | 16 | K | 2 | ROZPOCET | 0 | 0 | 0 | 0 | 0 | 1 | 0 | 16
45 | K | 725821316 | Baterie dřezové nástěnné pákové s otáčivým plochým ústím a délkou ramínka 300 mm |  |  | soubor | 1 | 0 |  | 0 |  |  |  | základní | 0.2 | 0.2 | 0.00196 | 0.00196 | 0 | 0 | 16 | K | 2 | ROZPOCET | 0 | 0 | 0 | 0 | 0 | 1 | 0 | 16
46 | K | 725980123 | Dvířka 30/30 |  |  | kus | 2 | 0 |  | 0 |  |  |  | základní | 0.021 | 0.042 | 0.00016 | 0.00032 | 0 | 0 | 16 | K | 2 | ROZPOCET | 0 | 0 | 0 | 0 | 0 | 1 | 0 | 16
47 | K | 998725102 | Přesun hmot tonážní pro zařizovací předměty v objektech v do 12 m |  |  | t | 0.064 | 0 |  | 0 |  |  |  | základní | 1.573 | 0.10067 | 0 | 0 | 0 | 0 | 16 | K | 2 | ROZPOCET | 0 | 0 | 0 | 0 | 0 | 1 | 0 | 16
| 747 - Elektromontáže - kompletace rozvodů | [8 empty] | 0 | [5 empty] | 0.612 |  | 0 |  | 0 | 2 | D | 1 | ROZPOCET | [6 empty] | 0
48 | K | 747111111R0 | Montáž vypínač nástěnný 1-jednopólový prostředí obyčejné nebo vlhké, včetně vypínače |  |  | kus | 2 | 0 |  | 0 |  |  |  | základní | 0.306 | 0.612 | 0 | 0 | 0 | 0 | 16 | K | 2 | ROZPOCET | 0 | 0 | 0 | 0 | 0 | 1 | 0 | 16
| 748 - Elektromontáže - osvětlovací zařízení a svítidla | [8 empty] | 0 | [5 empty] | 1.172 |  | 0.0064 |  | 0 | 2 | D | 1 | ROZPOCET | [6 empty] | 0
49 | K | 748123118 | Demontáž stávajících a montážnových svítidel přisazených |  |  | kus | 2 | 0 |  | 0 |  |  |  | základní | 0.586 | 1.172 | 0 | 0 | 0 | 0 | 16 | K | 2 | ROZPOCET | 0 | 0 | 0 | 0 | 0 | 1 | 0 | 16
50 | M | 348R0 | svítidlo stropní přisazené, zdroj LED |  |  | kus | 2 | 0 |  | 0 |  |  |  | základní | 0 | 0 | 0.0032 | 0.0064 | 0 | 0 | 32 | M | 2 | ROZPOCET | 0 | 0 | 0 | 0 | 0 | 1 | 0 | 16
| 751 - Vzduchotechnika | [8 empty] | 0 | [5 empty] | 0.869 |  | 0 |  | 0 | 2 | D | 1 | ROZPOCET | [6 empty] | 0
51 | K | 751111013R0 | Mtž vent ax ntl nástěnného základního D do 300 mm, včetmě ventilátoru |  |  | kus | 1 | 0 |  | 0 |  |  |  | základní | 0.869 | 0.869 | 0 | 0 | 0 | 0 | 16 | K | 2 | ROZPOCET | 0 | 0 | 0 | 0 | 0 | 1 | 0 | 16
| 766 - Konstrukce truhlářské | [8 empty] | 0 | [5 empty] | 1.9999 |  | 0.0329 |  | 0.00042 | 2 | D | 1 | ROZPOCET | [6 empty] | 0
52 | K | 766660002 | Montáž dveřních křídel otvíravých 1křídlových š přes 0,8 m do ocelové zárubně |  |  | kus | 1 | 0 |  | 0 |  |  |  | základní | 1.825 | 1.825 | 0 | 0 | 0 | 0 | 16 | K | 2 | ROZPOCET | 0 | 0 | 0 | 0 | 0 | 1 | 0 | 16
53 | M | 553311190 | zárubeň ocelová pro běžné zdění H 110 900 L/P |  |  | kus | 1 | 0 |  | 0 |  |  |  | základní | 0 | 0 | 0.0114 | 0.0114 | 0 | 0 | 32 | M | 2 | ROZPOCET | 0 | 0 | 0 | 0 | 0 | 1 | 0 | 16
54 | M | 611629360R0 | dveře vnitřní hladké laminované plné 1křídlé 90x197 cm, plná výplň (ne voština), opatřené madlem pro imobilní o délce 800 mm, včetně wc kování |  |  | kus | 1 | 0 |  | 0 |  |  |  | základní | 0 | 0 | 0.0215 | 0.0215 | 0 | 0 | 32 | M | 2 | ROZPOCET | 0 | 0 | 0 | 0 | 0 | 1 | 0 | 16
55 | K | 766661811 | Demontáž dveřních křídel |  |  | kus | 1 | 0 |  | 0 |  |  |  | základní | 0.095 | 0.095 | 0 | 0 | 0.00042 | 0.00042 | 16 | K | 2 | ROZPOCET | 0 | 0 | 0 | 0 | 0 | 1 | 0 | 16
56 | K | 998766102 | Přesun hmot tonážní pro konstrukce truhlářské v objektech v do 12 m |  |  | t | 0.033 | 0 |  | 0 |  |  |  | základní | 2.421 | 0.079893 | 0 | 0 | 0 | 0 | 16 | K | 2 | ROZPOCET | 0 | 0 | 0 | 0 | 0 | 1 | 0 | 16
| 771 - Podlahy z dlaždic | [8 empty] | 0 | [5 empty] | 5.2898 |  | 0.1868 |  | 0 | 2 | D | 1 | ROZPOCET | [6 empty] | 0
57 | K | 771573113 | Montáž podlah keramických režných hladkých lepených do 12 ks/m2 |  |  | m2 | 5.3 | 0 |  | 0 |  |  |  | základní | 0.55 | 2.915 | 0.00417 | 0.022101 | 0 | 0 | 16 | K | 2 | ROZPOCET | 0 | 0 | 0 | 0 | 0 | 1 | 0 | 16
58 | M | 597614100 | dlaždice keramické slinuté neglazované mrazuvzdorné 29,8 x 29,8 x 0,9 cm |  |  | m2 | 6.36 | 0 |  | 0 |  |  |  | základní | 0 | 0 | 0.0192 | 0.12211 | 0 | 0 | 32 | M | 2 | ROZPOCET | 0 | 0 | 0 | 0 | 0 | 1 | 0 | 16
59 | K | 771591111 | Podlahy penetrace podkladu |  |  | m2 | 5.3 | 0 |  | 0 |  |  |  | základní | 0.044 | 0.2332 | 0.0003 | 0.00159 | 0 | 0 | 16 | K | 2 | ROZPOCET | 0 | 0 | 0 | 0 | 0 | 1 | 0 | 16
60 | K | 771591115 | Podlahy spárování silikonem |  |  | m | 6.3 | 0 |  | 0 |  |  |  | základní | 0.05 | 0.315 | 3e-05 | 0.000189 | 0 | 0 | 16 | K | 2 | ROZPOCET | 0 | 0 | 0 | 0 | 0 | 1 | 0 | 16
61 | K | 771990112 | Vyrovnání podkladu samonivelační stěrkou tl 4 mm pevnosti 30 Mpa |  |  | m2 | 5.3 | 0 |  | 0 |  |  |  | základní | 0.3 | 1.59 | 0.0077 | 0.04081 | 0 | 0 | 16 | K | 2 | ROZPOCET | 0 | 0 | 0 | 0 | 0 | 1 | 0 | 16
62 | K | 998771102 | Přesun hmot tonážní pro podlahy z dlaždic v objektech v do 12 m |  |  | t | 0.187 | 0 |  | 0 |  |  |  | základní | 1.265 | 0.23655 | 0 | 0 | 0 | 0 | 16 | K | 2 | ROZPOCET | 0 | 0 | 0 | 0 | 0 | 1 | 0 | 16
| 781 - Dokončovací práce - obklady keramické | [8 empty] | 0 | [5 empty] | 24.2248 |  | 0.6245 |  | 0 | 2 | D | 1 | ROZPOCET | [6 empty] | 0
63 | K | 781411111 | Montáž obkladaček vnitřních pórovinových pravoúhlých do 22 ks/m2 kladených do malty |  |  | m2 | 16.68 | 0 |  | 0 |  |  |  | základní | 1.405 | 23.4354 | 0.02446 | 0.40799 | 0 | 0 | 16 | K | 2 | ROZPOCET | 0 | 0 | 0 | 0 | 0 | 1 | 0 | 16
64 | M | 597610000 | obkládačky keramické (bílé i barevné) 25 x 33 x 0,7 cm I. j. |  |  | m2 | 18.348 | 0 |  | 0 |  |  |  | základní | 0 | 0 | 0.0118 | 0.21651 | 0 | 0 | 32 | M | 2 | ROZPOCET | 0 | 0 | 0 | 0 | 0 | 1 | 0 | 16
65 | K | 998781102 | Přesun hmot tonážní pro obklady keramické v objektech v do 12 m |  |  | t | 0.624 | 0 |  | 0 |  |  |  | základní | 1.265 | 0.78936 | 0 | 0 | 0 | 0 | 16 | K | 2 | ROZPOCET | 0 | 0 | 0 | 0 | 0 | 1 | 0 | 16
| 783 - Dokončovací práce - nátěry | [8 empty] | 0 | [5 empty] | 0.3 |  | 0.0008 |  | 0 | 2 | D | 1 | ROZPOCET | [6 empty] | 0
66 | K | 783121152R0 | Nátěry syntetické zárubní, barva dražší lesklý povrch 2x email |  |  | kus | 1 | 0 |  | 0 |  |  |  | základní | 0.3 | 0.3 | 0.0008 | 0.0008 | 0 | 0 | 16 | K | 2 | ROZPOCET | 0 | 0 | 0 | 0 | 0 | 1 | 0 | 16
| 784 - Dokončovací práce - malby a tapety | [8 empty] | 0 | [5 empty] | 7.3424 |  | 0.052597 |  | 0.010943 | 2 | D | 1 | ROZPOCET | [6 empty] | 0
67 | K | 784121001 | Oškrabání malby v mísnostech výšky do 3,80 m |  |  | m2 | 35.3 | 0 |  | 0 |  |  |  | základní | 0.074 | 2.6122 | 0.001 | 0.0353 | 0.00031 | 0.010943 | 16 | K | 2 | ROZPOCET | 0 | 0 | 0 | 0 | 0 | 1 | 0 | 16
68 | K | 784121011 | Rozmývání podkladu po oškrabání malby v místnostech výšky do 3,80 m |  |  | m2 | 35.3 | 0 |  | 0 |  |  |  | základní | 0.037 | 1.3061 | 0 | 0 | 0 | 0 | 16 | K | 2 | ROZPOCET | 0 | 0 | 0 | 0 | 0 | 1 | 0 | 16
69 | K | 784181101 | Základní akrylátová jednonásobná penetrace podkladu v místnostech výšky do 3,80m |  |  | m2 | 35.3 | 0 |  | 0 |  |  |  | základní | 0.033 | 1.1649 | 0.0002 | 0.00706 | 0 | 0 | 16 | K | 2 | ROZPOCET | 0 | 0 | 0 | 0 | 0 | 1 | 0 | 16
70 | K | 784221101 | Dvojnásobné bílé malby ze směsí za sucha dobře otěruvzdorných v místnostech do 3,80 m |  |  | m2 | 35.3 | 0 |  | 0 |  |  |  | základní | 0.064 | 2.2592 | 0.00029 | 0.010237 | 0 | 0 | 16 | K | 2 | ROZPOCET | 0 | 0 | 0 | 0 | 0 | 1 | 0 | 16
| NEZ - Nezařazené | [8 empty] | 0 | [5 empty] | 10 |  | 0 |  | 0 | 4 | D | 0 | ROZPOCET | [6 empty] | 0
71 | K | HZS1292 | Stavební přípomoce, dozdívky a ostatní stavební práce a konstrukce nutné k řádnému dokončení díla |  |  | hod | 10 | 0 |  | 0 |  |  |  | základní | 1 | 10 | 0 | 0 | 0 | 0 | 16 | K | 1 | ROZPOCET | 0 | 0 | 0 | 0 | 0 | 1 | 0 | 16
| VP - Vícepráce | [8 empty] | 0 | [11 empty] | D | 0 | PN | [6 empty] | 0
| K | [8 empty] | 0 |  |  |  | základní | [7 empty] | PN | 1 | PN | 0 | 0 | 0 | 0 | 0 | 1 | 0