## Kryci list
Krycí list rozpočtu
0 | Číslo zakázky | Zakázka
21 | O/20/2017/0227 | Zajištění havarijního stavu skály v ulici Slatiňanská
_ | Komentář
| Popis verze | Nabídka
Komentář verze
| Adresa |  | Datum zahájení | 2019-07-04
| Rok | 2017 | Datum dokončení
| Typ Firmy | Název | Kontaktní osoba | Telefon
| Význam (funkce) | Jméno
| Zpracovatel | Jakub Slováček
REKAPITULACE
| Kód stavebního objektu | Popis objektu | Kód zatřídění | Zatřídění
| SO_01 | Stavební objekt 01
Celkem (bez DPH)
DPH
0
0
|  |  | Celkem (včetně DPH) | 0
| Za zhotovitele |  | Za objednatele
| Jméno : |  | Jméno :
| Datum : |  | Datum :
| Podpis: |  | Podpis :
Poznámka :

## Rekapitulace
Zakázka:
0 | Zajištění havarijního stavu skály v ulici Slatiňanská
21 | Popis | Cena | Hmotnost | DPH | Cena s DPH | Počet položek
_
| SO_01: Stavební objekt 01 |  |  |  |  | 26
| 1: Zemní práce |  |  |  |  | 17
| 2: Základy a zvláštní zakládání |  |  |  |  | 5
| 99: Staveništní přesun hmot |  |  |  |  | 1
| ON: Ostatní náklady |  |  |  |  | 1
| VN: Vedlejší náklady |  |  |  |  | 2
0 | Celkem (bez DPH) | 0
DPH
0
0
| Celkem (včetně DPH) | 0

## Zakazka
Zakázka:
Zajištění havarijního stavu skály v ulici Slatiňanská
[5 empty] | Poř. | Typ | Kód | Popis | MJ | Výměra bez ztr. | Ztratné | Výměra | Jedn. cena | Cena | Jedn. hmotn. | Hmotnost | Jedn. suť | Suť | Sazba DPH | DPH | Cena s DPH | Komentář | Cen. soustava | Počet
[8 empty] | SO_01: Stavební objekt 01 | [5 empty] | 0 |  | 0 |  | 0 |  | 0 | 0 |  |  | 26
[8 empty] | 1: Zemní práce | [5 empty] | 0 |  | 0 |  | 0 |  | 0 | 0 |  |  | 17
##T2##N_Catalog_catGUID | ##T2##PRO_ITEM_catID | ##T2##PRO_ITEM_iteCode | ##T2##PRO_ITEM_szvCode | ##T2##PRO_ITEM_tevCode | 1 | B | 111201401R00 | Spálení křovin a stromů o průměru do 100 mm | m2 | 642.36 | 0 | 642.36 |  | 0 |  | 0 |  | 0 | 21 | 0 | 0 |  |  | 1
Plný popis:
[7 empty] | Výkaz výměr: | 8,6*(60,6) | [10 empty] | _
[8 empty] | 2*60,6 | [10 empty] | _
[8 empty] | 642,36; výměra položky |  |  |  | 642.36 | [6 empty] | _
[5 empty] | 2 | B | 112103141R00 | Kácení ve ztíž.podmínkách prům. do 20 cm, svah 1:1 | kus | 20 | 0 | 20 |  | 0 |  | 0 |  | 0 | 21 | 0 | 0 |  |  | 1
Plný popis:
[5 empty] | 3 | B | 112103143R00 | Kácení ve ztíž.podmínkách prům. do 40 cm, svah 1:1 | kus | 6 | 0 | 6 |  | 0 |  | 0 |  | 0 | 21 | 0 | 0 |  |  | 1
Plný popis:
[5 empty] | 4 | B | 112201201R00 | Odřezání nebo odsekání pařezů průměru 10 - 30 cm | kus | 26 | 0 | 26 |  | 0 |  | 0 |  | 0 | 21 | 0 | 0 |  |  | 1
Plný popis:
[5 empty] | 5 | B | 122101101R00 | Odkopávky nezapažené v hor. 2 do 100 m3 | m3 | 5 | 0 | 5 |  | 0 |  | 0 |  | 0 | 21 | 0 | 0 |  |  | 1
Plný popis:
[5 empty] | 6 | B | 162701105R00 | Vodorovné přemístění výkopku z hor.1-4 do 10000 m | m3 | 5 | 0 | 5 |  | 0 |  | 0 |  | 0 | 21 | 0 | 0 |  |  | 1
Plný popis:
[5 empty] | 7 | B | 162701155R00 | Vodorovné přemístění výkopku z hor.5-7 do 10000 m | m3 | 70 | 0 | 70 |  | 0 |  | 0 |  | 0 | 21 | 0 | 0 |  |  | 1
Plný popis:
[5 empty] | 8 | B | 162702199R00 | Poplatek za skládku zeminy | m3 | 1 | 0 | 1 |  | 0 |  | 0 |  | 0 | 21 | 0 | 0 |  |  | 1
Plný popis:
[5 empty] | 9 | B | 167101101R00 | Nakládání výkopku z hor.1-4 v množství do 100 m3 | m3 | 5 | 0 | 5 |  | 0 |  | 0 |  | 0 | 21 | 0 | 0 |  |  | 1
Plný popis:
[5 empty] | 10 | B | 167101151R00 | Nakládání výkopku z hor.5-7 v množství do 100 m3 | m3 | 70 | 0 | 70 |  | 0 |  | 0 |  | 0 | 21 | 0 | 0 |  |  | 1
Plný popis:
[5 empty] | 11 | B | 171201201R00 | Uložení sypaniny na skl.-sypanina na výšku přes 2m | m3 | 75 | 0 | 75 |  | 0 |  | 0 |  | 0 | 21 | 0 | 0 |  |  | 1
Plný popis:
[5 empty] | 12 | B | 199000003R00 | Poplatek za skládku horniny 5 - 7 | m3 | 70 | 0 | 70 |  | 0 |  | 0 |  | 0 | 21 | 0 | 0 |  |  | 1
Plný popis:
[5 empty] | 13 | B | 122861101Ra1 | Odtěžení nestabilních hornin ze skalní stěny mechanicky, impaktorem | m3 | 40 | 0 | 40 |  | 0 |  | 0 |  | 0 | 21 | 0 | 0 |  |  | 1
Plný popis:
[7 empty] | Výkaz výměr: | 80 m2 0,5 zvětralé hloubky : 80*0,5 | [10 empty] | _
[8 empty] | 40; výměra položky |  |  |  | 40 | [6 empty] | _
[5 empty] | 14 | B | 12286ra2 | Odtěžení nestabilních hornin ze skalních stěn ručně, sbíječkou, z plošiny | m3 | 30 | 0 | 30 |  | 0 |  | 0 |  | 0 | 21 | 0 | 0 |  |  | 1
Plný popis:
[7 empty] | Výkaz výměr: | 100*0,3 | [10 empty] | _
[8 empty] | 30; výměra položky |  |  |  | 30 | [6 empty] | _
[5 empty] | 15 | B | 1552r | Očištění skalních ploch ručními nástroji | m2 | 642.36 | 0 | 642.36 |  | 0 |  | 0 |  | 0 | 21 | 0 | 0 |  |  | 1
Plný popis:
[5 empty] | 16 | B | 155r1 | Odstranění vegetace ze sklaních ploch horolezecky | m2 | 539.16 | 0 | 539.16 |  | 0 |  | 0 |  | 0 | 21 | 0 | 0 |  |  | 1
Plný popis:
[7 empty] | Výkaz výměr: | -21,5*4,8 | [10 empty] | _
[8 empty] | 642,36 | [10 empty] | _
[8 empty] | 539,16; výměra položky |  |  |  | 539.16 | [6 empty] | _
[5 empty] | 17 | B | 220r1 | Dodávka a kompletní osazení tyčových kotev do vrtu, délky 3,5m, napnutí 75kN, , včetně patek pro - kotvy | kus | 180 | 0 | 180 |  | 0 |  | 0 |  | 0 | 21 | 0 | 0 |  |  | 1
Plný popis:
_
[8 empty] | 2: Základy a zvláštní zakládání | [5 empty] | 0 |  | 0 |  | 0 |  | 0 | 0 |  |  | 5
[5 empty] | 18 | B | 262503272R00 | Vrty pro injekt. povrch.do 93 mm,4 st. 25 m, hor.5 | m | 612 | 0 | 612 |  | 0 |  | 0 |  | 0 | 21 | 0 | 0 |  |  | 1
Plný popis:
[7 empty] | Výkaz výměr: | 5*30*3,4 | [10 empty] | _
[8 empty] | 30*3,4 | [10 empty] | _
[8 empty] | 612; výměra položky |  |  |  | 612 | [6 empty] | _
[5 empty] | 20 | B | 200r1 | Dodávka a montáž vysokopevnostní horninové sítě G65/3mm specifikace dle TZ, včetně lan a - příslušenství | m2 | 521.16 | 0 | 521.16 |  | 0 |  | 0 |  | 0 | 21 | 0 | 0 |  |  | 1
Plný popis:
[5 empty] | 21 | B | 200ra1 | Výplň trhlin a poruch cementovou směsí | m3 | 9.288 | 0 | 9.288 |  | 0 |  | 0 |  | 0 | 21 | 0 | 0 |  |  | 1
Plný popis:
[7 empty] | Výkaz výměr: | 20*0,54*0,86 | [10 empty] | _
[8 empty] | 9,288; výměra položky |  |  |  | 9.288 | [6 empty] | _
[5 empty] | 22 | B | 200ra2 | Dozdívka z opracovaných bloků | m3 | 4.644 | 0 | 4.644 |  | 0 |  | 0 |  | 0 | 21 | 0 | 0 |  |  | 1
Plný popis:
[7 empty] | Výkaz výměr: | Položka pořadí 21 : 9.28800*0,5 | [10 empty] | _
[8 empty] | 4,644; výměra položky |  |  |  | 4.644 | [6 empty] | _
[5 empty] | 23 | B | 282901112Ra1 | Injektování do 2,0 MPa do vrtů sestupně, 1 vrtu, včetně dodání injektážních hmot | h | 90 | 0 | 90 |  | 0 |  | 0 |  | 0 | 21 | 0 | 0 |  |  | 1
Plný popis:
_
[8 empty] | 99: Staveništní přesun hmot | [5 empty] | 0 |  | 0 |  | 0 |  | 0 | 0 |  |  | 1
[5 empty] | 25 | B | 998004011R00 | Přesun hmot injektování, kotev, mikropilot | t | 15.6555 | 0 | 15.6555 |  | 0 |  | 0 |  | 0 | 21 | 0 | 0 |  |  | 1
Plný popis:
_
[8 empty] | ON: Ostatní náklady | [5 empty] | 0 |  | 0 |  | 0 |  | 0 | 0 |  |  | 1
[5 empty] | 28 | B | 005211030R | Dočasná dopravní opatření | Soubor | 1 | 0 | 1 |  | 0 |  | 0 |  | 0 | 21 | 0 | 0 |  |  | 1
Plný popis:
_
[8 empty] | VN: Vedlejší náklady | [5 empty] | 0 |  | 0 |  | 0 |  | 0 | 0 |  |  | 2
[5 empty] | 26 | B | 005121 R | Zařízení staveniště | Soubor | 1 | 0 | 1 |  | 0 |  | 0 |  | 0 | 21 | 0 | 0 |  |  | 1
Plný popis:
[5 empty] | 27 | B | 005124010R | Koordinační činnost | Soubor | 1 | 0 | 1 |  | 0 |  | 0 |  | 0 | 21 | 0 | 0 |  |  | 1
Plný popis:
_
_
_

## Figury
Figura | Výraz | Hodnota | Popis