## Rekapitulace stavby
2012 |  | List obsahuje: |  |  |  | 1) Souhrnný list stavby |  |  |  | 2) Rekapitulace objektů | [16 empty] | 2.0 |  |  |  |  | False | False
| optimalizováno pro tisk sestav ve formátu A4 - na výšku | [16 empty] | >> skryté sloupce << | [12 empty] | 0,01 | 21
[31 empty] | 0,01 | 15
| SOUHRNNÝ LIST STAVBY | [17 empty] | v --- níže se nacházejí doplnkové a pomocné údaje k sestavám --- v | [11 empty] | 0,001
|  | Kód: |  |  |  | 07 | [24 empty] | 0,01
|  | Stavba: |  |  |  | MŠ Spojenců 2170/44 - Rozvody ZTI II. Etapa I. část - třídní pavilon | [24 empty] | 0,1
|  | JKSO: | [12 empty] | CC-CZ: | [15 empty] | 1
|  | Místo: | [12 empty] | Datum: | [15 empty] | 1
1
|  | Objednavatel: | [12 empty] | IČ: | [15 empty] | 0,1
[15 empty] | DIČ: | [15 empty] | 0,1
0,1
|  | Zhotovitel: | [12 empty] | IČ: | [15 empty] | 0,1
[15 empty] | DIČ: | [15 empty] | 0,1
False
|  | Projektant: | [12 empty] | IČ: | [15 empty] | False
[15 empty] | DIČ: | [15 empty] | True
0,01
|  | Zpracovatel: | [12 empty] | IČ: | [15 empty] | 0,01
DIČ:
Poznámka:
|  | Náklady z rozpočtů | [12 empty] | 0
|  | Ostatní náklady ze souhrnného listu | [12 empty] | 0
|  | Cena bez DPH | [12 empty] | 0
|  | DPH | základní |  |  |  | 21% |  | ze | 0 |  |  |  |  | 0
|  |  | snížená |  |  |  | 15% |  | ze | 0 |  |  |  |  | 0
|  |  | zákl. přenesená |  |  |  | 21% |  | ze | #REF! |  |  |  |  | 0
|  |  | sníž. přenesená |  |  |  | 15% |  | ze | #REF! |  |  |  |  | 0
|  |  | nulová |  |  |  | 0% |  | ze | #REF! |  |  |  |  | 0
|  | Cena s DPH | [6 empty] | v |  | CZK |  |  |  | 0
|  | Projektant | [9 empty] | Zpracovatel
|  | Datum a podpis: | [5 empty] | Razítko |  |  |  | Datum a podpis: |  |  |  | Razítko
|  | Objednavatel | [9 empty] | Zhotovitel
|  | Datum a podpis: | [5 empty] | Razítko |  |  |  | Datum a podpis: |  |  |  | Razítko
REKAPITULACE OBJEKTŮ STAVBY
| Kód: | [5 empty] | 07
| Stavba: | [5 empty] | MŠ Spojenců 2170/44 - Rozvody ZTI II. Etapa I. část - třídní pavilon
| Místo: | [12 empty] | Datum:
| Objednavatel: | [12 empty] | Projektant: |  |  |  |  | Informatívní údaje z listů zakázek
| Zhotovitel: | [12 empty] | Zpracovatel:
| Kód |  |  | Objekt | [8 empty] | Cena bez DPH [CZK] |  |  |  | Cena s DPH [CZK] |  | z toho Ostat. náklady [CZK] | DPH [CZK] | Normohodiny [h] | DPH základní [CZK] | DPH snížená [CZK] | DPH základní přenesená [CZK] | DPH snížená přenesená [CZK] | Základna DPH základní | Základna DPH snížená | Základna DPH zákl. přenesená | Základna DPH sníž. přenesená | Základna DPH nulová
| 1) Náklady z rozpočtů | [11 empty] | 0 |  |  |  | 0 |  | 0 | 0 | #REF! | 0 | 0 | #REF! | #REF! | 0 | 0 | #REF! | #REF! | #REF! | D | 0 | ###NOIMPORT### | IMPORT | {EA2B3EA7-F212-4E4A-9582-2FAAEF669EE8} | {00000000-0000-0000-0000-000000000000}
/ |  | 01.1 |  |  | SO 01.1 Stavební část | [7 empty] | 0 |  |  |  | 0 |  | 0 | 0 | 1947.0237 | 0 | 0 | 0 | 0 | 0 | 0 | 0 | 0 | 0 |  | 1 |  | IMPORT | {A6217826-D293-42CA-A2A5-A1939313CD5B} | {EA2B3EA7-F212-4E4A-9582-2FAAEF669EE8}
/ |  | 01.2 |  |  | SO 01.2 ZTI | [7 empty] | 0 |  |  |  | 0 |  | 0 | 0 | #REF! | 0 | 0 | 0 | 0 | 0 | 0 | #REF! | #REF! | #REF! |  | 1 |  | IMPORT | {6D4F4D14-4C79-4841-9132-23D738A54A88} | {EA2B3EA7-F212-4E4A-9582-2FAAEF669EE8}
/ |  | 01.3 |  |  | SO 01.3 VZT | [7 empty] | 0 |  |  |  | 0 |  | 0 | 0 | 0 | 0 | 0 | 0 | 0 | 0 | 0 | 0 | 0 | 0 |  | 1 |  | IMPORT | {A39459E2-D0E3-46A1-B858-C72DFFF2F3CA} | {EA2B3EA7-F212-4E4A-9582-2FAAEF669EE8}
/ |  | 01.6 |  |  | SO 01.6 Elektroinstalace | [7 empty] | 0 |  |  |  | 0 |  | 0 | 0 | 0 | 0 | 0 | 0 | 0 | 0 | 0 | 0 | 0 | 0 |  | 1 |  | IMPORT | {0942DDF8-E772-41F1-8326-A50888F05474} | {EA2B3EA7-F212-4E4A-9582-2FAAEF669EE8}
/ |  | 101 |  |  | VON | [7 empty] | 0 |  |  |  | 0 |  | 0 | 0 | 0 | 0 | 0 | 0 | 0 | 0 | 0 | 0 | 0 | 0 |  | 1 |  | IMPORT | {D99D4074-32EA-4A1C-9F23-AAAC2268452D} | {EA2B3EA7-F212-4E4A-9582-2FAAEF669EE8}
| 2) Ostatní náklady ze souhrnného listu | [11 empty] | 0 |  |  |  | 0 |  | Procent. zadání [% nákladů rozpočtu] | Zařazení nákladů | DPH | DPH [CZK]
| Celkové náklady za stavbu 1) + 2) | [11 empty] | 0 |  |  |  | 0

## 01.1 - SO 01.1 Stavební část
| List obsahuje: |  | 1) Krycí list rozpočtu |  | 2) Rekapitulace rozpočtu |  |  | 3) Rozpočet |  |  | Zpět na list: | Rekapitulace stavby
optimalizováno pro tisk sestav ve formátu A4 - na výšku | [11 empty] | >> skryté sloupce << | [9 empty] | {A6217826-D293-42CA-A2A5-A1939313CD5B}
2
KRYCÍ LIST ROZPOČTU | [12 empty] | v --- níže se nacházejí doplnkové a pomocné údaje k sestavám --- v | [8 empty] | False
| Stavba: |  | MŠ Spojenců 2170/44 - Rozvody ZTI II. Etapa I. část - třídní pavilon
| Objekt: |  | 01.1 - SO 01.1 Stavební část
| JKSO: | [7 empty] | CC-CZ:
| Místo: | [7 empty] | Datum:
| Objednavatel: | [7 empty] | IČ:
DIČ:
| Zhotovitel: | [7 empty] | IČ:
DIČ:
| Projektant: | [7 empty] | IČ:
DIČ:
| Zpracovatel: | [7 empty] | IČ:
DIČ:
Poznámka:
| Náklady z rozpočtu | [7 empty] | 0
| Ostatní náklady | [7 empty] | 0
| Cena bez DPH | [7 empty] | 0
| DPH | základní | 21% | ze | 0 |  |  |  | 0
|  | snížená | 15% | ze | 0 |  |  |  | 0
|  | zákl. přenesená | 21% | ze | 0 |  |  |  | 0
|  | sníž. přenesená | 15% | ze | 0 |  |  |  | 0
|  | nulová | 0% | ze | 0 |  |  |  | 0
| Cena s DPH |  |  | v | CZK |  |  | 0
| Projektant |  |  |  |  | Zpracovatel
| Datum a podpis: |  |  | Razítko |  | Datum a podpis: |  |  |  | Razítko
| Objednavatel |  |  |  |  | Zhotovitel
| Datum a podpis: |  |  | Razítko |  | Datum a podpis: |  |  |  | Razítko
REKAPITULACE ROZPOČTU
Stavba: |  |  | MŠ Spojenců 2170/44 - Rozvody ZTI II. Etapa I. část - třídní pavilon
Objekt: |  |  | 01.1 - SO 01.1 Stavební část
Místo: | [6 empty] | Datum:
Objednavatel: | [6 empty] | Projektant:
Zhotovitel: | [6 empty] | Zpracovatel:
Kód - Popis | [9 empty] | Cena celkem [CZK]
1) Náklady z rozpočtu | [9 empty] | 0 | [12 empty] | -1
| HSV - Práce a dodávky HSV | [8 empty] | 0
| 3 - Svislé a kompletní konstrukce | [8 empty] | 0
| 4 - Vodorovné konstrukce | [8 empty] | 0
| 6 - Úpravy povrchů, podlahy a osazování výplní | [8 empty] | 0
| 9 - Ostatní konstrukce a práce, bourání | [8 empty] | 0
| 997 - Přesun sutě | [8 empty] | 0
| 998 - Přesun hmot | [8 empty] | 0
| PSV - Práce a dodávky PSV | [8 empty] | 0
| 711 - Izolace proti vodě, vlhkosti a plynům | [8 empty] | 0
| 712 - Povlakové krytiny | [8 empty] | 0
| 713 - Izolace tepelné | [8 empty] | 0
| 721 - Zdravotechnika - vnitřní kanalizace | [8 empty] | 0
| 722 - Zdravotechnika - vnitřní vodovod | [8 empty] | 0
| 725 - Zdravotechnika - zařizovací předměty | [8 empty] | 0
| 763 - Konstrukce suché výstavby | [8 empty] | 0
| 771 - Podlahy z dlaždic | [8 empty] | 0
| 776 - Podlahy povlakové | [8 empty] | 0
| 781 - Dokončovací práce - obklady | [8 empty] | 0
| 784 - Dokončovací práce - malby a tapety | [8 empty] | 0
2) Ostatní náklady | [9 empty] | 0 |  |  |  | DPH
Celkové náklady za stavbu 1) + 2) | [7 empty] | 0
ROZPOČET
Stavba: |  |  | MŠ Spojenců 2170/44 - Rozvody ZTI II. Etapa I. část - třídní pavilon
Objekt: |  |  | 01.1 - SO 01.1 Stavební část
Místo: | [6 empty] | Datum:
Objednavatel: | [6 empty] | Projektant:
Zhotovitel: | [6 empty] | Zpracovatel:
PČ | Typ | Kód | Popis |  |  | MJ | Množství | J.cena [CZK] |  | Cena celkem [CZK] |  |  | Poznámka | DPH | J. Nh [h] | Nh celkem [h] | J. hmotnost [t] | Hmotnost celkem [t] | J. suť [t] | Suť Celkem [t]
Náklady z rozpočtu | [9 empty] | 0 | [5 empty] | 1947.0237 |  | 16.4619 |  | 52.0595 |  | D | -1 | [10 empty] | 0
| HSV - Práce a dodávky HSV | [8 empty] | 0 | [5 empty] | 938.1667 |  | 8.2053 |  | 32.3204 | 1 | D | 0 |  |  |  | ROZPOCET | [6 empty] | 0
| 3 - Svislé a kompletní konstrukce | [8 empty] | 0 | [5 empty] | 2.6208 |  | 0.51624 |  | 0 | 1 | D | 1 |  |  |  | ROZPOCET | [6 empty] | 0
1 | K | 340239226 | Zazdívka otvorů pl do 4 m2 v příčkách nebo stěnách z cihel POROTHERM P+D tl 140 mm |  |  | m2 | 3.6 |  |  | 0 |  |  |  | základní | 0.728 | 2.6208 | 0.1434 | 0.51624 | 0 | 0 | 4 | K | 2 |  |  |  | ROZPOCET | 0 | 0 | 0 | 0 | 0 | 1 | 0 | 4
|  |  | 0,9*2,0*2 |  |  |  | 3.6 | [14 empty] | VV | 2 | 2 | -1 | 0 | ROZPOCET
|  |  | Součet |  |  |  | 3.6 | [14 empty] | VV | 2 | 4 | -1 | 1 | ROZPOCET
| 4 - Vodorovné konstrukce | [8 empty] | 0 | [5 empty] | 1.3297 |  | 0.18742 |  | 0 | 1 | D | 1 |  |  |  | ROZPOCET | [6 empty] | 0
2 | K | 411388531 | Zabetonování otvorů pl do 1 m2 ve stropech |  |  | m3 | 0.08 |  |  | 0 |  |  |  | základní | 16.621 | 1.3297 | 2.3428 | 0.18742 | 0 | 0 | 4 | K | 2 |  |  |  | ROZPOCET | 0 | 0 | 0 | 0 | 0 | 1 | 0 | 4
|  |  | "1NP" (0,15*0,15*10)*0,35 |  |  |  | 0.0395 | [14 empty] | VV | 2 | 2 | -1 | 0 | ROZPOCET
|  |  | "2NP" (0,15*0,15*10)*0,35 |  |  |  | 0.0395 | [14 empty] | VV | 2 | 2 | -1 | 0 | ROZPOCET
|  |  | Součet |  |  |  | 0.08 | [14 empty] | VV | 2 | 4 | -1 | 1 | ROZPOCET
| 6 - Úpravy povrchů, podlahy a osazování výplní | [8 empty] | 0 | [5 empty] | 425.1368 |  | 7.4631 |  | 0 | 1 | D | 1 |  |  |  | ROZPOCET | [6 empty] | 0
3 | K | 611131121 | Penetrace akrylát-silikonová vnitřních stropů nanášená ručně + zabroušení |  |  | m2 | 87.25 |  |  | 0 |  |  |  | základní | 0.148 | 12.913 | 0.00047 | 0.041007 | 0 | 0 | 4 | K | 2 |  |  |  | ROZPOCET | 0 | 0 | 0 | 0 | 0 | 1 | 0 | 4
|  |  | "1NP" (17,03+6,7+1,40+12,37+5,63) |  |  |  | 43.13 | [14 empty] | VV | 2 | 2 | -1 | 0 | ROZPOCET
|  |  | "2NP" (16,38+1,4+6,95+13,54+5,85) |  |  |  | 44.12 | [14 empty] | VV | 2 | 2 | -1 | 0 | ROZPOCET
|  |  | Součet |  |  |  | 87.25 | [14 empty] | VV | 2 | 4 | -1 | 1 | ROZPOCET
4 | K | 611142001 | Potažení vnitřních stropů sklovláknitým pletivem vtlačeným do tenkovrstvé hmoty |  |  | m2 | 87.25 |  |  | 0 |  |  |  | základní | 0.46 | 40.135 | 0.00489 | 0.42665 | 0 | 0 | 4 | K | 2 |  |  |  | ROZPOCET | 0 | 0 | 0 | 0 | 0 | 1 | 0 | 4
|  |  | "1NP" (17,03+6,7+1,40+12,37+5,63) |  |  |  | 43.13 | [14 empty] | VV | 2 | 2 | -1 | 0 | ROZPOCET
|  |  | "2NP" (16,38+1,4+6,95+13,54+5,85) |  |  |  | 44.12 | [14 empty] | VV | 2 | 2 | -1 | 0 | ROZPOCET
|  |  | Součet |  |  |  | 87.25 | [14 empty] | VV | 2 | 4 | -1 | 1 | ROZPOCET
5 | K | 611341121 | Sádrová nebo vápenosádrová omítka hladká jednovrstvá vnitřních stropů rovných nanášená ručně |  |  | m2 | 87.25 |  |  | 0 |  |  |  | základní | 0.51 | 44.4975 | 0.01103 | 0.96237 | 0 | 0 | 4 | K | 2 |  |  |  | ROZPOCET | 0 | 0 | 0 | 0 | 0 | 1 | 0 | 4
|  |  | "1NP" (17,03+6,7+1,40+12,37+5,63) |  |  |  | 43.13 | [14 empty] | VV | 2 | 2 | -1 | 0 | ROZPOCET
|  |  | "2NP" (16,38+1,4+6,95+13,54+5,85) |  |  |  | 44.12 | [14 empty] | VV | 2 | 2 | -1 | 0 | ROZPOCET
|  |  | Součet |  |  |  | 87.25 | [14 empty] | VV | 2 | 4 | -1 | 1 | ROZPOCET
6 | K | 612131121 | Penetrace akrylát-silikonová vnitřních stěn nanášená ručně + zabroušení |  |  | m2 | 339.38 |  |  | 0 |  |  |  | základní | 0.104 | 35.2955 | 0.00047 | 0.15951 | 0 | 0 | 4 | K | 2 |  |  |  | ROZPOCET | 0 | 0 | 0 | 0 | 0 | 1 | 0 | 4
|  |  | "1NP 1.06 až 1.11" (((0,9+0,8+1,5+0,9+0,9+0,9)+(1,0+0,9+0,9)+((4,3+2,8)*2)+((2,7+2,2+0,8+0,8+0,9+0,9)*2)+((6,55+2,8)*2))*2,95)-((0,8+0,9+0,6)*2,0*2) |  |  |  | 162.49 | [14 empty] | VV | 2 | 2 | -1 | 0 | ROZPOCET
[22 empty] | VV | 2 | 2 | -1 | 0 | ROZPOCET
|  |  | "2NP 2.05 až 2.10" (((0,9+0,8+1,5+0,9+0,9+0,9)+(1,0+0,9+0,9)+((4,3+2,8)*2)+((2,7+2,2+0,8+0,8+0,9+0,9)*2)+((6,55+2,8)*2))*2,95)-((0,8+0,9+0,6)*2*2,0) |  |  |  | 162.49 | [14 empty] | VV | 2 | 2 | -1 | 0 | ROZPOCET
[22 empty] | VV | 2 | 2 | -1 | 0 | ROZPOCET
|  |  | (0,9*2,0*4)*2 |  |  |  | 14.4 | [14 empty] | VV | 2 | 2 | -1 | 0 | ROZPOCET
|  |  | Součet |  |  |  | 339.38 | [14 empty] | VV | 2 | 4 | -1 | 1 | ROZPOCET
7 | K | 612142001 | Potažení vnitřních stěn sklovláknitým pletivem vtlačeným do tenkovrstvé hmoty |  |  | m2 | 339.38 |  |  | 0 |  |  |  | základní | 0.36 | 122.1768 | 0.00489 | 1.6596 | 0 | 0 | 4 | K | 2 |  |  |  | ROZPOCET | 0 | 0 | 0 | 0 | 0 | 1 | 0 | 4
|  |  | "1NP 1.06 až 1.11" (((0,9+0,8+1,5+0,9+0,9+0,9)+(1,0+0,9+0,9)+((4,3+2,8)*2)+((2,7+2,2+0,8+0,8+0,9+0,9)*2)+((6,55+2,8)*2))*2,95)-((0,8+0,9+0,6)*2,0*2) |  |  |  | 162.49 | [14 empty] | VV | 2 | 2 | -1 | 0 | ROZPOCET
|  |  | "2NP 2.05 až 2.10" (((0,9+0,8+1,5+0,9+0,9+0,9)+(1,0+0,9+0,9)+((4,3+2,8)*2)+((2,7+2,2+0,8+0,8+0,9+0,9)*2)+((6,55+2,8)*2))*2,95)-((0,8+0,9+0,6)*2*2,0) |  |  |  | 162.49 | [14 empty] | VV | 2 | 2 | -1 | 0 | ROZPOCET
|  |  | (0,9*2,0*4)*2 |  |  |  | 14.4 | [14 empty] | VV | 2 | 2 | -1 | 0 | ROZPOCET
|  |  | Součet |  |  |  | 339.38 | [14 empty] | VV | 2 | 4 | -1 | 1 | ROZPOCET
8 | K | 612341121 | Sádrová nebo vápenosádrová omítka hladká jednovrstvá vnitřních stěn nanášená ručně |  |  | m2 | 339.38 |  |  | 0 |  |  |  | základní | 0.41 | 139.1458 | 0.01103 | 3.7434 | 0 | 0 | 4 | K | 2 |  |  |  | ROZPOCET | 0 | 0 | 0 | 0 | 0 | 1 | 0 | 4
|  |  | "1NP 1.06 až 1.11" (((0,9+0,8+1,5+0,9+0,9+0,9)+(1,0+0,9+0,9)+((4,3+2,8)*2)+((2,7+2,2+0,8+0,8+0,9+0,9)*2)+((6,55+2,8)*2))*2,95)-((0,8+0,9+0,6)*2,0*2) |  |  |  | 162.49 | [14 empty] | VV | 2 | 2 | -1 | 0 | ROZPOCET
|  |  | "2NP 2.05 až 2.10" (((0,9+0,8+1,5+0,9+0,9+0,9)+(1,0+0,9+0,9)+((4,3+2,8)*2)+((2,7+2,2+0,8+0,8+0,9+0,9)*2)+((6,55+2,8)*2))*2,95)-((0,8+0,9+0,6)*2*2,0) |  |  |  | 162.49 | [14 empty] | VV | 2 | 2 | -1 | 0 | ROZPOCET
|  |  | (0,9*2,0*4)*2 |  |  |  | 14.4 | [14 empty] | VV | 2 | 2 | -1 | 0 | ROZPOCET
|  |  | Součet |  |  |  | 339.38 | [14 empty] | VV | 2 | 4 | -1 | 1 | ROZPOCET
9 | K | 612345111 | Sádrová hladká omítka rýh ve stěnách šířky do 150 mm |  |  | m2 | 4 |  |  | 0 |  |  |  | základní | 1.514 | 6.056 | 0.02247 | 0.08988 | 0 | 0 | 4 | K | 2 |  |  |  | ROZPOCET | 0 | 0 | 0 | 0 | 0 | 1 | 0 | 4
|  |  | "rýhy pro ZTI, elektro, VZT - odhad" 80*0,1/2 |  |  |  | 4 | [14 empty] | VV | 2 | 2 | -1 | 0 | ROZPOCET
|  |  | Součet |  |  |  | 4 | [14 empty] | VV | 2 | 4 | -1 | 1 | ROZPOCET
10 | K | 612345213 | Sádrová hladká omítka malých ploch do 1,0 m2 na stěnách |  |  | kus | 15 |  |  | 0 |  |  |  | základní | 0.64 | 9.6 | 0.02247 | 0.33705 | 0 | 0 | 4 | K | 2 |  |  |  | ROZPOCET | 0 | 0 | 0 | 0 | 0 | 1 | 0 | 4
|  |  | "odhad" 10*3/2 |  |  |  | 15 | [14 empty] | VV | 2 | 2 | -1 | 0 | ROZPOCET
|  |  | Součet |  |  |  | 15 | [14 empty] | VV | 2 | 4 | -1 | 1 | ROZPOCET
11 | K | 619991001 | Zakrytí podlah fólií přilepenou lepící páskou |  |  | m2 | 87.25 |  |  | 0 |  |  |  | základní | 0.04 | 3.49 | 0.00012 | 0.01047 | 0 | 0 | 4 | K | 2 |  |  |  | ROZPOCET | 0 | 0 | 0 | 0 | 0 | 1 | 0 | 4
|  |  | "1NP" (17,03+6,7+1,4+12,37+5,63) |  |  |  | 43.13 | [14 empty] | VV | 2 | 2 | -1 | 0 | ROZPOCET
|  |  | "2NP" (16,38+1,4+6,95+13,54+5,85) |  |  |  | 44.12 | [14 empty] | VV | 2 | 2 | -1 | 0 | ROZPOCET
|  |  | Součet |  |  |  | 87.25 | [14 empty] | VV | 2 | 4 | -1 | 1 | ROZPOCET
12 | K | 619991011 | Obalení konstrukcí a prvků fólií přilepenou lepící páskou |  |  | m2 | 120 |  |  | 0 |  |  |  | základní | 0.08 | 9.6 | 0.00024 | 0.0288 | 0 | 0 | 4 | K | 2 |  |  |  | ROZPOCET | 0 | 0 | 0 | 0 | 0 | 1 | 0 | 4
|  |  | "vyklizovaná kuchyně - odhad" 8*30/2 |  |  |  | 120 | [14 empty] | VV | 2 | 2 | -1 | 0 | ROZPOCET
|  |  | Součet |  |  |  | 120 | [14 empty] | VV | 2 | 4 | -1 | 1 | ROZPOCET
13 | K | 629991011 | Zakrytí výplní otvorů a svislých ploch fólií přilepenou lepící páskou |  |  | m2 | 37.12 |  |  | 0 |  |  |  | základní | 0.06 | 2.2272 | 0.00012 | 0.0044544 | 0 | 0 | 4 | K | 2 |  |  |  | ROZPOCET | 0 | 0 | 0 | 0 | 0 | 1 | 0 | 4
|  |  | "1NP" (0,6*2*5)+(0,8*2*2)+(0,9*2,*2)+(1,2*1,2*3)+(0,6*0,6*4) |  |  |  | 18.56 | [14 empty] | VV | 2 | 2 | -1 | 0 | ROZPOCET
|  |  | "2NP" (0,6*2*5)+(0,8*2*2)+(0,9*2,*2)+(1,2*1,2*3)+(0,6*0,6*4) |  |  |  | 18.56 | [14 empty] | VV | 2 | 2 | -1 | 0 | ROZPOCET
|  |  | Součet |  |  |  | 37.12 | [14 empty] | VV | 2 | 4 | -1 | 1 | ROZPOCET
14 | K | 632441113 | Potěr anhydritový samonivelační tl do 40 mm ze suchých směsí |  |  | m2 | 18 |  |  | 0 |  |  |  | základní | 0.41 | 0 | 0.0756 | 0 | 0 | 0 | 4 | K | 2 |  |  |  | ROZPOCET | 0 | 0 | 0 | 0 | 0 | 1 | 0 | 4
|  |  | "1NP (Pp) 1.09, 1.10" 12,37+5,63 |  |  |  | 18 | [14 empty] | VV | 2 | 2 | -1 | 0 | ROZPOCET
|  |  | Součet |  |  |  | 18 | [14 empty] | VV | 2 | 4 | -1 | 1 | ROZPOCET
| 9 - Ostatní konstrukce a práce, bourání | [8 empty] | 0 | [5 empty] | 251.3216 |  | 0.038495 |  | 32.3204 | 1 | D | 1 |  |  |  | ROZPOCET | [6 empty] | 0
15 | K | 949101111 | Lešení pomocné pro objekty pozemních staveb s lešeňovou podlahou v do 1,9 m zatížení do 150 kg/m2 |  |  | m2 | 262.56 |  |  | 0 |  |  |  | základní | 0.105 | 27.5688 | 0.00013 | 0.034133 | 0 | 0 | 4 | K | 2 |  |  |  | ROZPOCET | 0 | 0 | 0 | 0 | 0 | 1 | 0 | 4
|  |  | "1NP" (17,03+6,7+1,4+12,37+5,63)*3 |  |  |  | 130.2 | [14 empty] | VV | 2 | 2 | -1 | 0 | ROZPOCET
|  |  | "2NP" (16,38+1,4+6,95+13,54+5,85)*3 |  |  |  | 132.36 | [14 empty] | VV | 2 | 2 | -1 | 0 | ROZPOCET
|  |  | Součet |  |  |  | 262.56 | [14 empty] | VV | 2 | 4 | -1 | 1 | ROZPOCET
16 | K | 952901111 | Vyčištění budov bytové a občanské výstavby při výšce podlaží do 4 m |  |  | m2 | 87.25 |  |  | 0 |  |  |  | základní | 0.308 | 26.873 | 4e-05 | 0.00349 | 0 | 0 | 4 | K | 2 |  |  |  | ROZPOCET | 0 | 0 | 0 | 0 | 0 | 1 | 0 | 4
|  |  | "1NP" (17,03+6,7+1,4+12,37+5,63) |  |  |  | 43.13 | [14 empty] | VV | 2 | 2 | -1 | 0 | ROZPOCET
|  |  | "2NP" (16,38+1,4+6,95+13,54+5,85) |  |  |  | 44.12 | [14 empty] | VV | 2 | 2 | -1 | 0 | ROZPOCET
|  |  | Součet |  |  |  | 87.25 | [14 empty] | VV | 2 | 4 | -1 | 1 | ROZPOCET
17 | K | 952902131 | Čištění budov omytí podlah |  |  | m2 | 87.25 |  |  | 0 |  |  |  | základní | 0.018 | 1.5705 | 1e-05 | 0.0008725 | 0 | 0 | 4 | K | 2 |  |  |  | ROZPOCET | 0 | 0 | 0 | 0 | 0 | 1 | 0 | 4
|  |  | "1NP" (17,03+6,7+1,4+12,37+5,63) |  |  |  | 43.13 | [14 empty] | VV | 2 | 2 | -1 | 0 | ROZPOCET
|  |  | "2NP" (16,38+1,4+6,95+13,54+5,85) |  |  |  | 44.12 | [14 empty] | VV | 2 | 2 | -1 | 0 | ROZPOCET
|  |  | Součet |  |  |  | 87.25 | [14 empty] | VV | 2 | 4 | -1 | 1 | ROZPOCET
18 | K | 953945R4 | vyklizení kuchyně + zpětné nastěhování |  |  | kpl | 2 |  |  | 0 |  |  |  | základní | 0.92 | 1.84 | 0 | 0 | 0 | 0 | 4 | K | 2 |  |  |  | ROZPOCET | 0 | 0 | 0 | 0 | 0 | 1 | 0 | 4
|  |  | "1NP" |  |  |  | 1 | [14 empty] | VV | 2 | 2 | -1 | 0 | ROZPOCET
|  |  | "2NP" |  |  |  | 1 | [14 empty] | VV | 2 | 2 | -1 | 0 | ROZPOCET
|  |  | Součet |  |  |  | 2 | [14 empty] | VV | 2 | 4 | -1 | 1 | ROZPOCET
19 | K | 965043341 | Bourání podkladů pod dlažby betonových s potěrem nebo teracem tl do 100 mm pl přes 4 m2 |  |  | m3 | 0.9 |  |  | 0 |  |  |  | základní | 7.51 | 0 | 0 | 0 | 2.2 | 0 | 4 | K | 2 |  |  |  | ROZPOCET | 0 | 0 | 0 | 0 | 0 | 1 | 0 | 4
|  |  | "1NP (Pp) 1.09, 1.10" (12,37+5,63)*0,05 |  |  |  | 0.9 | [14 empty] | VV | 2 | 2 | -1 | 0 | ROZPOCET
|  |  | Součet |  |  |  | 0.9 | [14 empty] | VV | 2 | 4 | -1 | 1 | ROZPOCET
20 | K | 965049111 | Příplatek k bourání betonových mazanin za bourání se svařovanou sítí tl do 100 mm |  |  | m3 | 0.9 |  |  | 0 |  |  |  | základní | 4.828 | 0 | 0 | 0 | 0.044 | 0 | 4 | K | 2 |  |  |  | ROZPOCET | 0 | 0 | 0 | 0 | 0 | 1 | 0 | 4
|  |  | Součet |  |  |  | 0.9 | [14 empty] | VV | 2 | 4 | -1 | 1 | ROZPOCET
21 | K | 968072455 | Vybourání kovových dveřních zárubní pl do 2 m2 |  |  | m2 | 2 |  |  | 0 |  |  |  | základní | 0.939 | 1.878 | 0 | 0 | 0.076 | 0.152 | 4 | K | 2 |  |  |  | ROZPOCET | 0 | 0 | 0 | 0 | 0 | 1 | 0 | 4
|  |  | 2+2 |  |  |  | 2 | [14 empty] | VV | 2 | 2 | -1 | 0 | ROZPOCET
|  |  | Součet |  |  |  | 2 | [14 empty] | VV | 2 | 4 | -1 | 1 | ROZPOCET
22 | K | 971033231 | Vybourání otvorů ve zdivu cihelném pl do 0,0225 m2 na MVC nebo MV tl do 150 mm |  |  | kus | 15 |  |  | 0 |  |  |  | základní | 0.16 | 2.4 | 0 | 0 | 0.004 | 0.06 | 4 | K | 2 |  |  |  | ROZPOCET | 0 | 0 | 0 | 0 | 0 | 1 | 0 | 4
|  |  | "prostupy pro VZT, ZTI, ÚT" 15 |  |  |  | 15 | [14 empty] | VV | 2 | 2 | -1 | 0 | ROZPOCET
|  |  | Součet |  |  |  | 15 | [14 empty] | VV | 2 | 4 | -1 | 1 | ROZPOCET
23 | K | 972054143 | Vybourání otvorů v ŽB stropech nebo klenbách pl do 0,0225 m2 tl do 400 mm |  |  | kus | 20 |  |  | 0 |  |  |  | základní | 0.512 | 10.24 | 0 | 0 | 0.024 | 0.48 | 4 | K | 2 |  |  |  | ROZPOCET | 0 | 0 | 0 | 0 | 0 | 1 | 0 | 4
|  |  | "prostupy pro VZT, ZTI, ÚT" 20 |  |  |  | 20 | [14 empty] | VV | 2 | 2 | -1 | 0 | ROZPOCET
|  |  | Součet |  |  |  | 20 | [14 empty] | VV | 2 | 4 | -1 | 1 | ROZPOCET
24 | K | 974031153 | Vysekání rýh ve zdivu cihelném hl do 100 mm š do 100 mm |  |  | m | 40 |  |  | 0 |  |  |  | základní | 0.342 | 13.68 | 0 | 0 | 0.018 | 0.72 | 4 | K | 2 |  |  |  | ROZPOCET | 0 | 0 | 0 | 0 | 0 | 1 | 0 | 4
|  |  | "rýhy pro ZTI, elektro, VZT - odhad" 40 |  |  |  | 40 | [14 empty] | VV | 2 | 2 | -1 | 0 | ROZPOCET
|  |  | Součet |  |  |  | 40 | [14 empty] | VV | 2 | 4 | -1 | 1 | ROZPOCET
25 | K | 978011191 | Otlučení vnitřní vápenné nebo vápenocementové omítky stropů v rozsahu do 100 % |  |  | m2 | 87.25 |  |  | 0 |  |  |  | základní | 0.33 | 28.7925 | 0 | 0 | 0.05 | 4.3625 | 4 | K | 2 |  |  |  | ROZPOCET | 0 | 0 | 0 | 0 | 0 | 1 | 0 | 4
|  |  | "1NP" (17,03+6,7+1,4+12,37+5,63) |  |  |  | 43.13 | [14 empty] | VV | 2 | 2 | -1 | 0 | ROZPOCET
|  |  | "2NP" (16,38+1,4+6,95+13,54+5,85) |  |  |  | 44.12 | [14 empty] | VV | 2 | 2 | -1 | 0 | ROZPOCET
|  |  | Součet |  |  |  | 87.25 | [14 empty] | VV | 2 | 4 | -1 | 1 | ROZPOCET
26 | K | 978013191 | Otlučení vnitřní vápenné nebo vápenocementové omítky stěn stěn v rozsahu do 100 % |  |  | m2 | 339.38 |  |  | 0 |  |  |  | základní | 0.26 | 88.2388 | 0 | 0 | 0.046 | 15.6115 | 4 | K | 2 |  |  |  | ROZPOCET | 0 | 0 | 0 | 0 | 0 | 1 | 0 | 4
|  |  | "1NP 1.06 až 1.11" (((0,9+0,8+1,5+0,9+0,9+0,9)+(1,0+0,9+0,9)+((4,3+2,8)*2)+((2,7+2,2+0,8+0,8+0,9+0,9)*2)+((6,55+2,8)*2))*2,95)-((0,8+0,9+0,6)*2,0*2) |  |  |  | 162.49 | [14 empty] | VV | 2 | 2 | -1 | 0 | ROZPOCET
|  |  | "2NP 2.05 až 2.10" (((0,9+0,8+1,5+0,9+0,9+0,9)+(1,0+0,9+0,9)+((4,3+2,8)*2)+((2,7+2,2+0,8+0,8+0,9+0,9)*2)+((6,55+2,8)*2))*2,95)-((0,8+0,9+0,6)*2*2,0) |  |  |  | 162.49 | [14 empty] | VV | 2 | 2 | -1 | 0 | ROZPOCET
|  |  | (0,9*2,0*4)*2 |  |  |  | 14.4 | [14 empty] | VV | 2 | 2 | -1 | 0 | ROZPOCET
|  |  | Součet |  |  |  | 339.38 | [14 empty] | VV | 2 | 4 | -1 | 1 | ROZPOCET
27 | K | 978059541 | Odsekání a odebrání obkladů stěn z vnitřních obkládaček plochy přes 1 m2 |  |  | m2 | 160.8 |  |  | 0 |  |  |  | základní | 0.3 | 48.24 | 0 | 0 | 0.068 | 10.9344 | 4 | K | 2 |  |  |  | ROZPOCET | 0 | 0 | 0 | 0 | 0 | 1 | 0 | 4
|  |  | "1NP 1.06 až 1.11" (((0,9+0,8+1,5+0,9+0,9+0,9)+(1,0+0,9+0,9)+((4,3+2,8)*2)+((2,7+2,2+0,8+0,8+0,9+0,9)*2)+((6,55+2,8)*2))*1,5)-((0,8+0,9+0,6)*2*1,5) |  |  |  | 80.4 | [14 empty] | VV | 2 | 2 | -1 | 0 | ROZPOCET
|  |  | "2NP 2.05 až 2.10" (((0,9+0,8+1,5+0,9+0,9+0,9)+(1,0+0,9+0,9)+((4,3+2,8)*2)+((2,7+2,2+0,8+0,8+0,9+0,9)*2)+((6,55+2,8)*2))*1,5)-((0,8+0,9+0,6)*2*1,5) |  |  |  | 80.4 | [14 empty] | VV | 2 | 2 | -1 | 0 | ROZPOCET
|  |  | Součet |  |  |  | 160.8 | [14 empty] | VV | 2 | 4 | -1 | 1 | ROZPOCET
| 997 - Přesun sutě | [8 empty] | 0 | [5 empty] | 255.4014 |  | 0 |  | 0 | 1 | D | 1 |  |  |  | ROZPOCET | [6 empty] | 0
28 | K | 997013213 | Vnitrostaveništní doprava suti a vybouraných hmot pro budovy v do 12 m ručně |  |  | t | 45.3 |  |  | 0 |  |  |  | základní | 5.46 | 247.338 | 0 | 0 | 0 | 0 | 4 | K | 2 |  |  |  | ROZPOCET | 0 | 0 | 0 | 0 | 0 | 1 | 0 | 4
29 | K | 997013501 | Odvoz suti a vybouraných hmot na skládku nebo meziskládku do 1 km se složením |  |  | t | 45.3 |  |  | 0 |  |  |  | základní | 0.125 | 5.6625 | 0 | 0 | 0 | 0 | 4 | K | 2 |  |  |  | ROZPOCET | 0 | 0 | 0 | 0 | 0 | 1 | 0 | 4
30 | K | 997013509 | Příplatek k odvozu suti a vybouraných hmot na skládku ZKD 1 km přes 1 km |  |  | t | 400.15 |  |  | 0 |  |  |  | základní | 0.006 | 2.4009 | 0 | 0 | 0 | 0 | 4 | K | 2 |  |  |  | ROZPOCET | 0 | 0 | 0 | 0 | 0 | 1 | 0 | 4
31 | K | 997013801 | Poplatek za uložení stavebního betonového odpadu na skládce (skládkovné) |  |  | t | 16.4 |  |  | 0 |  |  |  | základní | 0 | 0 | 0 | 0 | 0 | 0 | 4 | K | 2 |  |  |  | ROZPOCET | 0 | 0 | 0 | 0 | 0 | 1 | 0 | 4
32 | K | 997013802 | Poplatek za uložení stavebního železobetonového odpadu na skládce (skládkovné) |  |  | t | 1.48 |  |  | 0 |  |  |  | základní | 0 | 0 | 0 | 0 | 0 | 0 | 4 | K | 2 |  |  |  | ROZPOCET | 0 | 0 | 0 | 0 | 0 | 1 | 0 | 4
33 | K | 997013803 | Poplatek za uložení stavebního odpadu z keramických materiálů na skládce (skládkovné) |  |  | t | 8.62 |  |  | 0 |  |  |  | základní | 0 | 0 | 0 | 0 | 0 | 0 | 4 | K | 2 |  |  |  | ROZPOCET | 0 | 0 | 0 | 0 | 0 | 1 | 0 | 4
34 | K | 997013831 | Poplatek za uložení stavebního směsného odpadu na skládce (skládkovné) |  |  | t | 18.8 |  |  | 0 |  |  |  | základní | 0 | 0 | 0 | 0 | 0 | 0 | 4 | K | 2 |  |  |  | ROZPOCET | 0 | 0 | 0 | 0 | 0 | 1 | 0 | 4
| 998 - Přesun hmot | [8 empty] | 0 | [5 empty] | 2.3564 |  | 0 |  | 0 | 1 | D | 1 |  |  |  | ROZPOCET | [6 empty] | 0
35 | K | 998011002 | Přesun hmot pro budovy zděné v do 12 m |  |  | t | 7.41 |  |  | 0 |  |  |  | základní | 0.318 | 2.3564 | 0 | 0 | 0 | 0 | 4 | K | 2 |  |  |  | ROZPOCET | 0 | 0 | 0 | 0 | 0 | 1 | 0 | 4
| PSV - Práce a dodávky PSV | [8 empty] | 0 | [5 empty] | 1008.857 |  | 8.2566 |  | 19.7391 | 2 | D | 0 |  |  |  | ROZPOCET | [6 empty] | 0
| 711 - Izolace proti vodě, vlhkosti a plynům | [8 empty] | 0 | [5 empty] | 5.14 |  | 0.13598 |  | 0.08 | 2 | D | 1 |  |  |  | ROZPOCET | [6 empty] | 0
36 | K | 711131811 | Odstranění izolace proti zemní vlhkosti vodorovné |  |  | m2 | 20 |  |  | 0 |  |  |  | základní | 0.035 | 0.7 | 0 | 0 | 0.004 | 0.08 | 16 | K | 2 |  |  |  | ROZPOCET | 0 | 0 | 0 | 0 | 0 | 1 | 0 | 16
|  |  | "střecha - opravy odvětrání" 1,0*10*2 |  |  |  | 20 | [14 empty] | VV | 2 | 2 | -1 | 0 | ROZPOCET
|  |  | Součet |  |  |  | 20 | [14 empty] | VV | 2 | 4 | -1 | 1 | ROZPOCET
37 | K | 711141559 | Provedení izolace proti zemní vlhkosti pásy přitavením vodorovné NAIP |  |  | m2 | 20 |  |  | 0 |  |  |  | základní | 0.222 | 4.44 | 0.0004 | 0.008 | 0 | 0 | 16 | K | 2 |  |  |  | ROZPOCET | 0 | 0 | 0 | 0 | 0 | 1 | 0 | 16
|  |  | "střecha - opravy odvětrání" 1,0*10*2 |  |  |  | 20 | [14 empty] | VV | 2 | 2 | -1 | 0 | ROZPOCET
|  |  | Součet |  |  |  | 20 | [14 empty] | VV | 2 | 4 | -1 | 1 | ROZPOCET
38 | M | 628331581 | pás těžký asfaltovaný 4 mm |  |  | m2 | 11.5 |  |  | 0 |  |  |  | základní | 0 | 0 | 0.0045 | 0.05175 | 0 | 0 | 32 | M | 2 |  |  |  | ROZPOCET | 0 | 0 | 0 | 0 | 0 | 1 | 0 | 16
39 | M | 628331591 | hydroizolační asfaltový pás 7,5 mm |  |  | m2 | 11.5 |  |  | 0 |  |  |  | základní | 0 | 0 | 0.0045 | 0.05175 | 0 | 0 | 32 | M | 2 |  |  |  | ROZPOCET | 0 | 0 | 0 | 0 | 0 | 1 | 0 | 16
40 | K | 711461201 | Provedení izolace vodorovné fólií zesílením spojů páskem |  |  | m2 | 18 |  |  | 0 |  |  |  | základní | 0.069 | 0 | 0.00018 | 0 | 0 | 0 | 16 | K | 2 |  |  |  | ROZPOCET | 0 | 0 | 0 | 0 | 0 | 1 | 0 | 16
|  |  | "1NP (Pp) 1.09, 1.10" 12,37+5,63 |  |  |  | 18 | [14 empty] | VV | 2 | 2 | -1 | 0 | ROZPOCET
|  |  | Součet |  |  |  | 18 | [14 empty] | VV | 2 | 4 | -1 | 1 | ROZPOCET
41 | M | 283220281 | PE folie |  |  | m2 | 22.5 |  |  | 0 |  |  |  | základní | 0 | 0 | 0.001905 | 0.02448 | 0 | 0 | 32 | M | 2 |  |  |  | ROZPOCET | 0 | 0 | 0 | 0 | 0 | 1 | 0 | 16
42 | K | 998711202 | Přesun hmot procentní pro izolace proti vodě, vlhkosti a plynům v objektech v do 12 m |  |  | % | 3.21 |  |  | 0 |  |  |  | základní | 0 | 0 | 0 | 0 | 0 | 0 | 16 | K | 2 |  |  |  | ROZPOCET | 0 | 0 | 0 | 0 | 0 | 1 | 0 | 16
| 712 - Povlakové krytiny | [8 empty] | 0 | [5 empty] | 2.25 |  | 0.06055 |  | 0.06 | 2 | D | 1 |  |  |  | ROZPOCET | [6 empty] | 0
43 | K | 712300831 | Odstranění povlakové krytiny střech do 10° jednovrstvé |  |  | m2 | 10 |  |  | 0 |  |  |  | základní | 0.046 | 0.46 | 0 | 0 | 0.006 | 0.06 | 16 | K | 2 |  |  |  | ROZPOCET | 0 | 0 | 0 | 0 | 0 | 1 | 0 | 16
|  |  | "střecha - opravy odvětrání" 1,0*10 |  |  |  | 10 | [14 empty] | VV | 2 | 2 | -1 | 0 | ROZPOCET
|  |  | Součet |  |  |  | 10 | [14 empty] | VV | 2 | 4 | -1 | 1 | ROZPOCET
44 | K | 712341559 | Provedení povlakové krytiny střech do 10° pásy NAIP přitavením v plné ploše |  |  | m2 | 10 |  |  | 0 |  |  |  | základní | 0.179 | 1.79 | 0.00088 | 0.0088 | 0 | 0 | 16 | K | 2 |  |  |  | ROZPOCET | 0 | 0 | 0 | 0 | 0 | 1 | 0 | 16
|  |  | "střecha - opravy odvětrání" 1,0*10 |  |  |  | 10 | [14 empty] | VV | 2 | 2 | -1 | 0 | ROZPOCET
|  |  | Součet |  |  |  | 10 | [14 empty] | VV | 2 | 4 | -1 | 1 | ROZPOCET
45 | M | 628331615 | SBS modifikovaný asfalt. pás s nosnou vložkou z PE rohože 4,4 mm |  |  | m2 | 11.5 |  |  | 0 |  |  |  | základní | 0 | 0 | 0.0045 | 0.05175 | 0 | 0 | 32 | M | 2 |  |  |  | ROZPOCET | 0 | 0 | 0 | 0 | 0 | 1 | 0 | 16
46 | K | 998712202 | Přesun hmot procentní pro krytiny povlakové v objektech v do 12 m |  |  | % | 3.15 |  |  | 0 |  |  |  | základní | 0 | 0 | 0 | 0 | 0 | 0 | 16 | K | 2 |  |  |  | ROZPOCET | 0 | 0 | 0 | 0 | 0 | 1 | 0 | 16
| 713 - Izolace tepelné | [8 empty] | 0 | [5 empty] | 7.59 |  | 0.1326 |  | 0.1575 | 2 | D | 1 |  |  |  | ROZPOCET | [6 empty] | 0
47 | K | 713140843 | Odstranění tepelné izolace střech nadstřešní připevněných z polystyrenu |  |  | m2 | 30 |  |  | 0 |  |  |  | základní | 0.073 | 2.19 | 0 | 0 | 0.00525 | 0.1575 | 16 | K | 2 |  |  |  | ROZPOCET | 0 | 0 | 0 | 0 | 0 | 1 | 0 | 16
|  |  | "střecha - opravy odvětrání" 1,0*10*3 |  |  |  | 30 | [14 empty] | VV | 2 | 2 | -1 | 0 | ROZPOCET
|  |  | Součet |  |  |  | 30 | [14 empty] | VV | 2 | 4 | -1 | 1 | ROZPOCET
48 | K | 713141111 | Montáž izolace tepelné kotvené střech plochých 1 vrstva rohoží, pásů, dílců, desek |  |  | m2 | 30 |  |  | 0 |  |  |  | základní | 0.18 | 5.4 | 0.00204 | 0.0612 | 0 | 0 | 16 | K | 2 |  |  |  | ROZPOCET | 0 | 0 | 0 | 0 | 0 | 1 | 0 | 16
|  |  | "střecha - opravy odvětrání" 1,0*10*3 |  |  |  | 30 | [14 empty] | VV | 2 | 2 | -1 | 0 | ROZPOCET
|  |  | Součet |  |  |  | 30 | [14 empty] | VV | 2 | 4 | -1 | 1 | ROZPOCET
49 | M | 631509841 | dílce Polsid tl. 50 mm |  |  | m2 | 10.2 |  |  | 0 |  |  |  | základní | 0 | 0 | 0.004 | 0.0408 | 0 | 0 | 32 | M | 2 |  |  |  | ROZPOCET | 0 | 0 | 0 | 0 | 0 | 1 | 0 | 16
50 | M | 283759181 | deska z pěnového polystyrenu EPS 100 S 1000 x 500 x 160 mm |  |  | m2 | 10.2 |  |  | 0 |  |  |  | základní | 0 | 0 | 0.0024 | 0.02448 | 0 | 0 | 32 | M | 2 |  |  |  | ROZPOCET | 0 | 0 | 0 | 0 | 0 | 1 | 0 | 16
51 | M | 283758891 | deska z pěnového polystyrenu 20 mm |  |  | m2 | 10.2 |  |  | 0 |  |  |  | základní | 0 | 0 | 0.0006 | 0.00612 | 0 | 0 | 32 | M | 2 |  |  |  | ROZPOCET | 0 | 0 | 0 | 0 | 0 | 1 | 0 | 16
52 | K | 998713202 | Přesun hmot procentní pro izolace tepelné v objektech v do 12 m |  |  | % | 1.95 |  |  | 0 |  |  |  | základní | 0 | 0 | 0 | 0 | 0 | 0 | 16 | K | 2 |  |  |  | ROZPOCET | 0 | 0 | 0 | 0 | 0 | 1 | 0 | 16
| 721 - Zdravotechnika - vnitřní kanalizace | [8 empty] | 0 | [5 empty] | 74.7631 |  | 0 |  | 2.7585 | 2 | D | 1 |  |  |  | ROZPOCET | [6 empty] | 0
53 | K | 721140807 | Demontáž potrubí do DN 200 |  |  | m | 90 |  |  | 0 |  |  |  | základní | 0.576 | 51.84 | 0 | 0 | 0.03065 | 2.7585 | 16 | K | 2 |  |  |  | ROZPOCET | 0 | 0 | 0 | 0 | 0 | 1 | 0 | 16
|  |  | "odhad" 90 |  |  |  | 90 | [14 empty] | VV | 2 | 2 | -1 | 0 | ROZPOCET
|  |  | Součet |  |  |  | 90 | [14 empty] | VV | 2 | 4 | -1 | 1 | ROZPOCET
54 | K | 721290822 | Přemístění vnitrostaveništní demontovaných hmot vnitřní kanalizace v objektech výšky do 12 m |  |  | t | 5.517 |  |  | 0 |  |  |  | základní | 4.155 | 22.9231 | 0 | 0 | 0 | 0 | 16 | K | 2 |  |  |  | ROZPOCET | 0 | 0 | 0 | 0 | 0 | 1 | 0 | 16
| 722 - Zdravotechnika - vnitřní vodovod | [8 empty] | 0 | [5 empty] | 494.976 |  | 0 |  | 15.2058 | 2 | D | 1 |  |  |  | ROZPOCET | [6 empty] | 0
55 | K | 722110816 | Demontáž potrubí do DN 125 |  |  | m | 300 |  |  | 0 |  |  |  | základní | 1.396 | 418.8 | 0 | 0 | 0.04786 | 14.358 | 16 | K | 2 |  |  |  | ROZPOCET | 0 | 0 | 0 | 0 | 0 | 1 | 0 | 16
|  |  | "odhad" 300 |  |  |  | 300 | [14 empty] | VV | 2 | 2 | -1 | 0 | ROZPOCET
|  |  | Součet |  |  |  | 300 | [14 empty] | VV | 2 | 4 | -1 | 1 | ROZPOCET
56 | K | 722211816 | Demontáž armatur |  |  | kus | 30 |  |  | 0 |  |  |  | základní | 0.434 | 13.02 | 0 | 0 | 0.02826 | 0.8478 | 16 | K | 2 |  |  |  | ROZPOCET | 0 | 0 | 0 | 0 | 0 | 1 | 0 | 16
|  |  | "odhad" 30 |  |  |  | 30 | [14 empty] | VV | 2 | 2 | -1 | 0 | ROZPOCET
|  |  | Součet |  |  |  | 30 | [14 empty] | VV | 2 | 4 | -1 | 1 | ROZPOCET
57 | K | 722290822 | Přemístění vnitrostaveništní demontovaných hmot pro vnitřní vodovod v objektech výšky do 12 m |  |  | t | 15.2 |  |  | 0 |  |  |  | základní | 4.155 | 63.156 | 0 | 0 | 0 | 0 | 16 | K | 2 |  |  |  | ROZPOCET | 0 | 0 | 0 | 0 | 0 | 1 | 0 | 16
| 725 - Zdravotechnika - zařizovací předměty | [8 empty] | 0 | [5 empty] | 10.424 |  | 0.01724 |  | 0.29086 | 2 | D | 1 |  |  |  | ROZPOCET | [6 empty] | 0
58 | K | 72501R01 | montáž doplňkových předmětů |  |  | kus | 10 |  |  | 0 |  |  |  | základní | 0.23 | 2.3 | 0.00036 | 0.0036 | 0 | 0 | 16 | K | 2 |  |  |  | ROZPOCET | 0 | 0 | 0 | 0 | 0 | 1 | 0 | 16
|  |  | 5*2 |  |  |  | 10 | [14 empty] | VV | 2 | 2 | -1 | 0 | ROZPOCET
|  |  | Součet |  |  |  | 10 | [14 empty] | VV | 2 | 4 | -1 | 1 | ROZPOCET
59 | M | 554310790 | koš odpadkový nášlapný (plast), 6 litrů |  |  | kus | 3 |  |  | 0 |  |  |  | základní | 0 | 0 | 0.001 | 0.003 | 0 | 0 | 32 | M | 2 |  |  |  | ROZPOCET | 0 | 0 | 0 | 0 | 0 | 1 | 0 | 16
60 | M | 554310840 | zásobníky papírových ručníků skládaných |  |  | kus | 3 |  |  | 0 |  |  |  | základní | 0 | 0 | 0.0005 | 0.0015 | 0 | 0 | 32 | M | 2 |  |  |  | ROZPOCET | 0 | 0 | 0 | 0 | 0 | 1 | 0 | 16
61 | M | 554310900 | zásobníky toaletních papírů |  |  | kus | 8 |  |  | 0 |  |  |  | základní | 0 | 0 | 0.0005 | 0.004 | 0 | 0 | 32 | M | 2 |  |  |  | ROZPOCET | 0 | 0 | 0 | 0 | 0 | 1 | 0 | 16
62 | M | 554310981 | držák na mýdlo |  |  | kus | 7 |  |  | 0 |  |  |  | základní | 0 | 0 | 0.0005 | 0.0035 | 0 | 0 | 32 | M | 2 |  |  |  | ROZPOCET | 0 | 0 | 0 | 0 | 0 | 1 | 0 | 16
63 | M | 554310991 | zásobník s WC štětkou |  |  | kus | 3 |  |  | 0 |  |  |  | základní | 0 | 0 | 0.0005 | 0.0015 | 0 | 0 | 32 | M | 2 |  |  |  | ROZPOCET | 0 | 0 | 0 | 0 | 0 | 1 | 0 | 16
64 | K | 725110811 | Demontáž klozetů |  |  | soubor | 8 |  |  | 0 |  |  |  | základní | 0.548 | 4.384 | 0 | 0 | 0.01933 | 0.15464 | 16 | K | 2 |  |  |  | ROZPOCET | 0 | 0 | 0 | 0 | 0 | 1 | 0 | 16
|  |  | "1NP"7 |  |  |  | 7 | [14 empty] | VV | 2 | 2 | -1 | 0 | ROZPOCET
|  |  | "2NP" 1 |  |  |  | 1 | [14 empty] | VV | 2 | 2 | -1 | 0 | ROZPOCET
|  |  | Součet |  |  |  | 2 | [14 empty] | VV | 2 | 4 | -1 | 1 | ROZPOCET
65 | K | 725210821 | Demontáž umyvadel a umývátek |  |  | soubor | 7 |  |  | 0 |  |  |  | základní | 0.362 | 2.534 | 0 | 0 | 0.01946 | 0.13622 | 16 | K | 2 |  |  |  | ROZPOCET | 0 | 0 | 0 | 0 | 0 | 1 | 0 | 16
|  |  | "1NP" 6 |  |  |  | 1 | [14 empty] | VV | 2 | 2 | -1 | 0 | ROZPOCET
|  |  | " 2 NP" 1 |  |  |  | 1 | [14 empty] | VV | 2 | 2 | -1 | 0 | ROZPOCET
|  |  | Součet |  |  |  | 2 | [14 empty] | VV | 2 | 4 | -1 | 1 | ROZPOCET
66 | K | 725220833 | Demontáž van |  |  | soubor | 1 |  |  | 0 |  |  |  | základní | 0.455 | 0 | 0 | 0 | 0.0951 | 0 | 16 | K | 2 |  |  |  | ROZPOCET | 0 | 0 | 0 | 0 | 0 | 1 | 0 | 16
|  |  | "1 NP" 1 |  |  |  | 1 | [14 empty] | VV | 2 | 2 | -1 | 0 | ROZPOCET
|  |  | Součet |  |  |  | 1 | [14 empty] | VV | 2 | 4 | -1 | 1 | ROZPOCET
67 | K | 725240813 | Demontáž sprchového koutu |  |  | soubor | 2 |  |  | 0 |  |  |  | základní | 0.693 | 1.206 | 0 | 0.00014 | 0.088 | 0 | 16 | K | 2 |  |  |  | ROZPOCET | 0 | 0 | 0 | 0 | 0 | 1 | 0 | 16
|  |  | "1 NP" 2 |  |  |  | 2 | [14 empty] | VV | 2 | 2 | -1 | 0 | ROZPOCET
|  |  | Součet |  |  |  | 2 | [14 empty] | VV | 2 | 4 | -1 | 1 | ROZPOCET
68 | K | 725820804 | Demontáž baterie |  |  | soubor | 9 |  |  | 0 |  |  |  | základní | 0.445 | 0 | 0 | 0 | 0.00176 | 0 | 16 | K | 2 |  |  |  | ROZPOCET | 0 | 0 | 0 | 0 | 0 | 1 | 0 | 16
|  |  | 9 |  |  |  | 9 | [14 empty] | VV | 2 | 2 | -1 | 0 | ROZPOCET
|  |  | Součet |  |  |  | 9 | [14 empty] | VV | 2 | 4 | -1 | 1 | ROZPOCET
69 | K | 998725202 | Přesun hmot procentní pro zařizovací předměty v objektech v do 12 m |  |  | % | 363.222 |  |  | 0 |  |  |  | základní | 0 | 0 | 0 | 0 | 0 | 0 | 16 | K | 2 |  |  |  | ROZPOCET | 0 | 0 | 0 | 0 | 0 | 1 | 0 | 16
| 763 - Konstrukce suché výstavby | [8 empty] | 0 | [5 empty] | 121.6557 |  | 1.9776 |  | 0.19736 | 2 | D | 1 |  |  |  | ROZPOCET | [6 empty] | 0
70 | K | 763122814 | Demontáž obkladů instalačních jader |  |  | m2 | 8.85 |  |  | 0 |  |  |  | základní | 0.112 | 0.9912 | 0 | 0 | 0.0223 | 0.19736 | 16 | K | 2 |  |  |  | ROZPOCET | 0 | 0 | 0 | 0 | 0 | 1 | 0 | 16
71 | K | 763131317 | SDK podhled |  |  | m2 | 53.85 |  |  | 0 |  |  |  | základní | 1.162 | 62.5737 | 0.01865 | 1.0043 | 0 | 0 | 16 | K | 2 |  |  |  | ROZPOCET | 0 | 0 | 0 | 0 | 0 | 1 | 0 | 16
|  |  | "1NP (Pd) 1.06, 1.07, 1.09, 1.10" 6,7+1,4+12,37+5,63 |  |  |  | 26.1 | [14 empty] | VV | 2 | 2 | -1 | 0 | ROZPOCET
|  |  | "2NP (Pd) 2.05, 2.06, 2.08, 2.09" 6,96+1,4+13,54+5,85 |  |  |  | 27.75 | [14 empty] | VV | 2 | 2 | -1 | 0 | ROZPOCET
|  |  | Součet |  |  |  | 53.85 | [14 empty] | VV | 2 | 4 | -1 | 1 | ROZPOCET
72 | K | 763164547 | SDK obklad kovových kcí tvaru L š do 0,8 m desky 2xH2DF 12,5 |  |  | m | 28.5 |  |  | 0 |  |  |  | základní | 1.124 | 32.034 | 0.01706 | 0.48621 | 0 | 0 | 16 | K | 2 |  |  |  | ROZPOCET | 0 | 0 | 0 | 0 | 0 | 1 | 0 | 16
|  |  | "1PP (Pk) 1.09, 1.10, 1.11" 3,3+(2,2*2)+6,55 |  |  |  | 14.25 | [14 empty] | VV | 2 | 2 | -1 | 0 | ROZPOCET
|  |  | "2PP (Pk) 2.08, 2.,09, 2.10" 3,3+(2,2*2)+6,55 |  |  |  | 14.25 | [14 empty] | VV | 2 | 2 | -1 | 0 | ROZPOCET
|  |  | Součet |  |  |  | 28.5 | [14 empty] | VV | 2 | 4 | -1 | 1 | ROZPOCET
73 | K | 763164567 | SDK obklad instalačních jader desky 2xH2DF 12,5 |  |  | m2 | 17.7 |  |  | 0 |  |  |  | základní | 1.404 | 24.8508 | 0.02717 | 0.48091 | 0 | 0 | 16 | K | 2 |  |  |  | ROZPOCET | 0 | 0 | 0 | 0 | 0 | 1 | 0 | 16
|  |  | "1NP" (1,5*2)*2,95 |  |  |  | 8.85 | [14 empty] | VV | 2 | 2 | -1 | 0 | ROZPOCET
|  |  | "2NP" (1,5*2)*2,95 |  |  |  | 8.85 | [14 empty] | VV | 2 | 2 | -1 | 0 | ROZPOCET
|  |  | Součet |  |  |  | 17.7 | [14 empty] | VV | 2 | 4 | -1 | 1 | ROZPOCET
74 | K | 763171112 | Montáž revizních klapek SDK kcí vel. do 0,25 m2 pro příčky a předsazené stěny |  |  | kus | 2 |  |  | 0 |  |  |  | základní | 0.603 | 1.206 | 7e-05 | 0.00014 | 0 | 0 | 16 | K | 2 |  |  |  | ROZPOCET | 0 | 0 | 0 | 0 | 0 | 1 | 0 | 16
|  |  | "1NP" 1 |  |  |  | 1 | [14 empty] | VV | 2 | 2 | -1 | 0 | ROZPOCET
|  |  | "2NP" 1 |  |  |  | 1 | [14 empty] | VV | 2 | 2 | -1 | 0 | ROZPOCET
|  |  | Součet |  |  |  | 2 | [14 empty] | VV | 2 | 4 | -1 | 1 | ROZPOCET
75 | M | 590301581 | klapka revizní |  |  | kus | 2 |  |  | 0 |  |  |  | základní | 0 | 0 | 0.003 | 0.006 | 0 | 0 | 32 | M | 2 |  |  |  | ROZPOCET | 0 | 0 | 0 | 0 | 0 | 1 | 0 | 16
76 | K | 998763402 | Přesun hmot procentní pro sádrokartonové konstrukce v objektech v do 12 m |  |  | % | 870.807 |  |  | 0 |  |  |  | základní | 0 | 0 | 0 | 0 | 0 | 0 | 16 | K | 2 |  |  |  | ROZPOCET | 0 | 0 | 0 | 0 | 0 | 1 | 0 | 16
| 771 - Podlahy z dlaždic | [8 empty] | 0 | [5 empty] | 45.2043 |  | 1.2282 |  | 0.938 | 2 | D | 1 |  |  |  | ROZPOCET | [6 empty] | 0
77 | K | 771474112 | Montáž soklíků z dlaždic keramických rovných flexibilní lepidlo v do 90 mm |  |  | m | 7.5 |  |  | 0 |  |  |  | základní | 0.19 | 1.425 | 0.00046 | 0.00345 | 0 | 0 | 16 | K | 2 |  |  |  | ROZPOCET | 0 | 0 | 0 | 0 | 0 | 1 | 0 | 16
78 | M | 597613121 | sokl keramický 30 x 8 x 0,8 cm |  |  | kus | 25 |  |  | 0 |  |  |  | základní | 0 | 0 | 0.00036 | 0.009 | 0 | 0 | 32 | M | 2 |  |  |  | ROZPOCET | 0 | 0 | 0 | 0 | 0 | 1 | 0 | 16
79 | K | 771573131 | Montáž podlah keramických protiskluzných lepených |  |  | m2 | 34.46 |  |  | 0 |  |  |  | základní | 0.685 | 23.6051 | 0.00422 | 0.14542 | 0 | 0 | 16 | K | 2 |  |  |  | ROZPOCET | 0 | 0 | 0 | 0 | 0 | 1 | 0 | 16
|  |  | "1NP (Pd) 1.06, 1.07," 6,7+1,4 |  |  |  | 8.1 | [14 empty] | VV | 2 | 2 | -1 | 0 | ROZPOCET
|  |  | "1NP (Pp) 1.09, 1.10" 12,37+5,63 |  |  |  | 18 | [14 empty] | VV | 2 | 2 | -1 | 0 | ROZPOCET
|  |  | "2NP (Pd) 2.05, 2.06" 6,96+1,4 |  |  |  | 8.36 | [14 empty] | VV | 2 | 2 | -1 | 0 | ROZPOCET
|  |  | Součet |  |  |  | 34.46 | [14 empty] | VV | 2 | 4 | -1 | 1 | ROZPOCET
80 | M | 597613051 | dlaždice keramické |  |  | m2 | 37.906 |  |  | 0 |  |  |  | základní | 0 | 0 | 0.0202 | 0.7657 | 0 | 0 | 32 | M | 2 |  |  |  | ROZPOCET | 0 | 0 | 0 | 0 | 0 | 1 | 0 | 16
81 | K | 771573810 | Demontáž podlah z dlaždic keramických |  |  | m2 | 34.46 |  |  | 0 |  |  |  | základní | 0.239 | 8.2359 | 0 | 0 | 0.02722 | 0.938 | 16 | K | 2 |  |  |  | ROZPOCET | 0 | 0 | 0 | 0 | 0 | 1 | 0 | 16
|  |  | "1NP (Pd) 1.06, 1.07" 6,7+1,4 |  |  |  | 8.1 | [14 empty] | VV | 2 | 2 | -1 | 0 | ROZPOCET
|  |  | "1NP (Pp) 1.09, 1.10" 12,37+5,63 |  |  |  | 18 | [14 empty] | VV | 2 | 2 | -1 | 0 | ROZPOCET
|  |  | "2NP (Pd) 2.05, 2.06" 6,96+1,4 |  |  |  | 8.36 | [14 empty] | VV | 2 | 2 | -1 | 0 | ROZPOCET
|  |  | Součet |  |  |  | 34.46 | [14 empty] | VV | 2 | 4 | -1 | 1 | ROZPOCET
82 | K | 771579191 | Příplatek k montáž podlah keramických za plochu do 5 m2 |  |  | m2 | 2.8 |  |  | 0 |  |  |  | základní | 0.03 | 0.084 | 0 | 0 | 0 | 0 | 16 | K | 2 |  |  |  | ROZPOCET | 0 | 0 | 0 | 0 | 0 | 1 | 0 | 16
|  |  | "1NP (Pd) 1.07, 1,4 |  |  |  | 1.4 | [14 empty] | VV | 2 | 2 | -1 | 0 | ROZPOCET
|  |  | "2NP (Pd) 2.06," 1,4 |  |  |  | 1.4 | [14 empty] | VV | 2 | 2 | -1 | 0 | ROZPOCET
|  |  | Součet |  |  |  | 2.8 | [14 empty] | VV | 2 | 4 | -1 | 1 | ROZPOCET
83 | K | 771579195 | Příplatek k montáž podlah keramických za spárování bílým cementem |  |  | m2 | 34.46 |  |  | 0 |  |  |  | základní | 0 | 0 | 0.00062 | 0.021365 | 0 | 0 | 16 | K | 2 |  |  |  | ROZPOCET | 0 | 0 | 0 | 0 | 0 | 1 | 0 | 16
84 | K | 771591111 | Podlahy penetrace podkladu |  |  | m2 | 34.46 |  |  | 0 |  |  |  | základní | 0.044 | 1.5162 | 0.0003 | 0.010338 | 0 | 0 | 16 | K | 2 |  |  |  | ROZPOCET | 0 | 0 | 0 | 0 | 0 | 1 | 0 | 16
85 | K | 771990113 | Vyrovnání podkladu samonivelační stěrkou tl 4 mm pevnosti 40 Mpa |  |  | m2 | 34.46 |  |  | 0 |  |  |  | základní | 0.3 | 10.338 | 0.00792 | 0.27292 | 0 | 0 | 16 | K | 2 |  |  |  | ROZPOCET | 0 | 0 | 0 | 0 | 0 | 1 | 0 | 16
|  |  | "1NP (Pd) 1.06, 1.07" 6,7+1,4 |  |  |  | 8.1 | [14 empty] | VV | 2 | 2 | -1 | 0 | ROZPOCET
|  |  | "1NP (Pp) 1.09, 1.10" 12,37+5,63 |  |  |  | 18
|  |  | "2NP (Pd) 2.05, 2.06" 6,96+1,4 |  |  |  | 8.36 | [14 empty] | VV | 2 | 2 | -1 | 0 | ROZPOCET
|  |  | Součet |  |  |  | 34.46 | [14 empty] | VV | 2 | 4 | -1 | 1 | ROZPOCET
86 | K | 998771202 | Přesun hmot procentní pro podlahy z dlaždic v objektech v do 12 m |  |  | % | 6.58 |  |  | 0 |  |  |  | základní | 0 | 0 | 0 | 0 | 0 | 0 | 16 | K | 2 |  |  |  | ROZPOCET | 0 | 0 | 0 | 0 | 0 | 1 | 0 | 16
| 776 - Podlahy povlakové | [8 empty] | 0 | [5 empty] | 18.0026 |  | 0.58381 |  | 0.05109 | 2 | D | 1 |  |  |  | ROZPOCET | [6 empty] | 0
87 | K | 776421100 | Lepení obvodových soklíků nebo lišt |  |  | m | 15.3 |  |  | 0 |  |  |  | základní | 0.058 | 0.8874 | 2e-05 | 0.000306 | 0 | 0 | 16 | K | 2 |  |  |  | ROZPOCET | 0 | 0 | 0 | 0 | 0 | 1 | 0 | 16
|  |  | ((6,55+2,0)*2)-(0,9*2) |  |  |  | 15.3 | [14 empty] | VV | 2 | 2 | -1 | 0 | ROZPOCET
|  |  | Součet |  |  |  | 15.3 | [14 empty] | VV | 2 | 4 | -1 | 1 | ROZPOCET
88 | M | 284110061 | lišta speciální soklová |  |  | m | 33.66 |  |  | 0 |  |  |  | základní | 0 | 0 | 0.00028 | 0.0094248 | 0 | 0 | 32 | M | 2 |  |  |  | ROZPOCET | 0 | 0 | 0 | 0 | 0 | 1 | 0 | 16
89 | K | 776511820 | Demontáž lepených povlakových podlah s podložkou ručně |  |  | m2 | 17.03 |  |  | 0 |  |  |  | základní | 0.255 | 4.3427 | 0 | 0 | 0.003 | 0.05109 | 16 | K | 2 |  |  |  | ROZPOCET | 0 | 0 | 0 | 0 | 0 | 1 | 0 | 16
|  |  | " 1NP (Pl) 1.11" 17,03 |  |  |  | 17.03 | [14 empty] | VV | 2 | 2 | -1 | 0 | ROZPOCET
[22 empty] | VV | 2 | 2 | -1 | 0 | ROZPOCET
|  |  | Součet |  |  |  | 17.03 | [14 empty] | VV | 2 | 4 | -1 | 1 | ROZPOCET
90 | K | 776561110 | Lepení pásů povlakových podlah z přírodního nebo korkového linolea |  |  | m2 | 17.03 |  |  | 0 |  |  |  | základní | 0.25 | 4.2575 | 0.00015 | 0.0025545 | 0 | 0 | 16 | K | 2 |  |  |  | ROZPOCET | 0 | 0 | 0 | 0 | 0 | 1 | 0 | 16
|  |  | " 1NP (Pl) 1.11" 17,03 |  |  |  | 17.03 | [14 empty] | VV | 2 | 2 | -1 | 0 | ROZPOCET
[22 empty] | VV | 2 | 2 | -1 | 0 | ROZPOCET
|  |  | Součet |  |  |  | 17.03 | [14 empty] | VV | 2 | 4 | -1 | 1 | ROZPOCET
91 | M | 617310601 | podlahovina - Marmoleum |  |  | m2 | 37.466 |  |  | 0 |  |  |  | základní | 0 | 0 | 0.01 | 0.37466 | 0 | 0 | 32 | M | 2 |  |  |  | ROZPOCET | 0 | 0 | 0 | 0 | 0 | 1 | 0 | 16
92 | K | 776990112 | Vyrovnání podkladu samonivelační stěrkou tl 3 mm pevnosti 30 Mpa |  |  | m2 | 34.06 |  |  | 0 |  |  |  | základní | 0.25 | 8.515 | 0.00578 | 0.19687 | 0 | 0 | 16 | K | 2 |  |  |  | ROZPOCET | 0 | 0 | 0 | 0 | 0 | 1 | 0 | 16
93 | K | 998776202 | Přesun hmot procentní pro podlahy povlakové v objektech v do 12 m |  |  | % | 770.211 |  |  | 0 |  |  |  | základní | 0 | 0 | 0 | 0 | 0 | 0 | 16 | K | 2 |  |  |  | ROZPOCET | 0 | 0 | 0 | 0 | 0 | 1 | 0 | 16
| 781 - Dokončovací práce - obklady | [8 empty] | 0 | [5 empty] | 159.9229 |  | 3.9846 |  | 0 | 2 | D | 1 |  |  |  | ROZPOCET | [6 empty] | 0
94 | K | 781474115 | Montáž obkladů vnitřních keramických hladkých lepených flexibilním lepidlem |  |  | m2 | 160.8 |  |  | 0 |  |  |  | základní | 0.746 | 119.9568 | 0.003 | 0.4824 | 0 | 0 | 16 | K | 2 |  |  |  | ROZPOCET | 0 | 0 | 0 | 0 | 0 | 1 | 0 | 16
|  |  | "1NP 1.06 až 1.11" (((0,9+0,8+1,5+0,9+0,9+0,9)+(1,0+0,9+0,9)+((4,3+2,8)*2)+((2,7+2,2+0,8+0,8+0,9+0,9)*2)+((6,55+2,8)*2))*1,5)-((0,8+0,9+0,6)*2*1,5) |  |  |  | 80.4 | [14 empty] | VV | 2 | 2 | -1 | 0 | ROZPOCET
|  |  | "2NP 2.05 až 2.10" (((0,9+0,8+1,5+0,9+0,9+0,9)+(1,0+0,9+0,9)+((4,3+2,8)*2)+((2,7+2,2+0,8+0,8+0,9+0,9)*2)+((6,55+2,8)*2))*1,5)-((0,8+0,9+0,6)*2*1,5) |  |  |  | 80.4 | [14 empty] | VV | 2 | 2 | -1 | 0 | ROZPOCET
|  |  | Součet |  |  |  | 160.8 | [14 empty] | VV | 2 | 4 | -1 | 1 | ROZPOCET
95 | M | 597610001 | obkládačky keramické |  |  | m2 | 176.88 |  |  | 0 |  |  |  | základní | 0 | 0 | 0.0118 | 2.0872 | 0 | 0 | 32 | M | 2 |  |  |  | ROZPOCET | 0 | 0 | 0 | 0 | 0 | 1 | 0 | 16
96 | K | 781479191 | Příplatek k montáži obkladů vnitřních keramických hladkých za plochu do 10 m2 |  |  | m2 | 104.7 |  |  | 0 |  |  |  | základní | 0.13 | 13.611 | 0 | 0 | 0 | 0 | 16 | K | 2 |  |  |  | ROZPOCET | 0 | 0 | 0 | 0 | 0 | 1 | 0 | 16
|  |  | "1NP 1.06 až 1.11" (((0,9+0,8+1,5+0,9+0,9+0,9)+(1,0+0,9+0,9)+((4,3+2,8)*2)+((2,7+2,2+0,8+0,8+0,9+0,9)*2))*1,5)-((0,8+0,9+0,6)*2*1,5) |  |  |  | 52.35 | [14 empty] | VV | 2 | 2 | -1 | 0 | ROZPOCET
|  |  | "2NP 2.05 až 2.10" (((0,9+0,8+1,5+0,9+0,9+0,9)+(1,0+0,9+0,9)+((4,3+2,8)*2)+((2,7+2,2+0,8+0,8+0,9+0,9)*2))*1,5)-((0,8+0,9+0,6)*2*1,5) |  |  |  | 52.35 | [14 empty] | VV | 2 | 2 | -1 | 0 | ROZPOCET
|  |  | Součet |  |  |  | 104.7 | [14 empty] | VV | 2 | 4 | -1 | 1 | ROZPOCET
97 | K | 781479194 | Příplatek k montáži obkladů vnitřních keramických hladkých za nerovný povrch |  |  | m2 | 176.88 |  |  | 0 |  |  |  | základní | 0.149 | 26.3551 | 0.008 | 1.415 | 0 | 0 | 16 | K | 2 |  |  |  | ROZPOCET | 0 | 0 | 0 | 0 | 0 | 1 | 0 | 16
98 | K | 998781202 | Přesun hmot procentní pro obklady keramické v objektech v do 12 m |  |  | % | 3.37 |  |  | 0 |  |  |  | základní | 0 | 0 | 0 | 0 | 0 | 0 | 16 | K | 2 |  |  |  | ROZPOCET | 0 | 0 | 0 | 0 | 0 | 1 | 0 | 16
| 784 - Dokončovací práce - malby a tapety | [8 empty] | 0 | [5 empty] | 68.9284 |  | 0.13608 |  | 0 | 2 | D | 1 |  |  |  | ROZPOCET | [6 empty] | 0
99 | K | 784111001 | Oprášení (ometení ) podkladu v místnostech výšky do 3,80 m |  |  | m2 | 295.83 |  |  | 0 |  |  |  | základní | 0.012 | 3.55 | 0 | 0 | 0 | 0 | 16 | K | 2 |  |  |  | ROZPOCET | 0 | 0 | 0 | 0 | 0 | 1 | 0 | 16
100 | K | 784111031 | Omytí podkladu v místnostech výšky do 3,80 m |  |  | m2 | 295.83 |  |  | 0 |  |  |  | základní | 0.084 | 24.8497 | 0 | 0 | 0 | 0 | 16 | K | 2 |  |  |  | ROZPOCET | 0 | 0 | 0 | 0 | 0 | 1 | 0 | 16
101 | K | 784181101 | Základní jednonásobná penetrace podkladu v místnostech výšky do 3,80m |  |  | m2 | 295.83 |  |  | 0 |  |  |  | základní | 0.033 | 9.7624 | 0.0002 | 0.059166 | 0 | 0 | 16 | K | 2 |  |  |  | ROZPOCET | 0 | 0 | 0 | 0 | 0 | 1 | 0 | 16
102 | K | 784211101 | Dvojnásobné malby v místnostech výšky do 3,80 m |  |  | m2 | 295.83 |  |  | 0 |  |  |  | základní | 0.104 | 30.7663 | 0.00026 | 0.076916 | 0 | 0 | 16 | K | 2 |  |  |  | ROZPOCET | 0 | 0 | 0 | 0 | 0 | 1 | 0 | 16
|  |  | "stropy" 87,250 |  |  |  | 87.25 | [14 empty] | VV | 2 | 2 | -1 | 0 | ROZPOCET
|  |  | "stěny" 339,38+30 |  |  |  | 369.38 | [14 empty] | VV | 2 | 2 | -1 | 0 | ROZPOCET
|  |  | "odpočet obkladů" -160,8 |  |  |  | -160.8 | [14 empty] | VV | 2 | 2 | -1 | 0 | ROZPOCET
|  |  | Součet |  |  |  | 295.83 | [14 empty] | VV | 2 | 4 | -1 | 1 | ROZPOCET

## 01.2 - SO 01.2 ZTI
|  | List obsahuje: |  | 1) Krycí list rozpočtu |  | 2) Rekapitulace rozpočtu |  |  | 3) Rozpočet |  |  | Zpět na list: | Rekapitulace stavby
| optimalizováno pro tisk sestav ve formátu A4 - na výšku | [11 empty] | >> skryté sloupce << | [9 empty] | {6D4F4D14-4C79-4841-9132-23D738A54A88}
2
| KRYCÍ LIST ROZPOČTU | [12 empty] | v --- níže se nacházejí doplnkové a pomocné údaje k sestavám --- v | [8 empty] | False
|  | Stavba: |  | MŠ Spojenců 2170/44 - Rozvody ZTI II. Etapa I. část - třídní pavilon
|  | Objekt: |  | 01.2 - SO 01.2 ZTI
|  | JKSO: | [7 empty] | CC-CZ:
|  | Místo: | [7 empty] | Datum:
|  | Objednavatel: | [7 empty] | IČ:
DIČ:
|  | Zhotovitel: | [7 empty] | IČ:
DIČ:
|  | Projektant: | [7 empty] | IČ:
DIČ:
|  | Zpracovatel: | [7 empty] | IČ:
DIČ:
Poznámka:
|  | Náklady z rozpočtu | [7 empty] | 0
|  | Ostatní náklady | [7 empty] | 0
|  | Cena bez DPH | [7 empty] | 0
|  | DPH | základní | 21% | ze | 0 |  |  |  | 0
|  |  | snížená | 15% | ze | 0 |  |  |  | 0
|  |  | zákl. přenesená | 21% | ze | #REF! |  |  |  | 0
|  |  | sníž. přenesená | 15% | ze | #REF! |  |  |  | 0
|  |  | nulová | 0% | ze | #REF! |  |  |  | 0
|  | Cena s DPH |  |  | v | CZK |  |  | 0
|  | Projektant |  |  |  |  | Zpracovatel
|  | Datum a podpis: |  |  | Razítko |  | Datum a podpis: |  |  |  | Razítko
|  | Objednavatel |  |  |  |  | Zhotovitel
|  | Datum a podpis: |  |  | Razítko |  | Datum a podpis: |  |  |  | Razítko
REKAPITULACE ROZPOČTU
| Stavba: |  |  | MŠ Spojenců 2170/44 - Rozvody ZTI II. Etapa I. část - třídní pavilon
| Objekt: |  |  | 01.2 - SO 01.2 ZTI
| Místo: | [6 empty] | Datum:
| Objednavatel: | [6 empty] | Projektant:
| Zhotovitel: | [6 empty] | Zpracovatel:
| Kód - Popis | [9 empty] | Cena celkem [CZK]
| 1) Náklady z rozpočtu | [9 empty] | 0 | [12 empty] | -1
|  | HSV - Práce a dodávky HSV | [8 empty] | 0
|  | 9 - Ostatní konstrukce a práce-bourání | [8 empty] | 0
|  | PSV - Práce a dodávky PSV | [8 empty] | 0
|  | 721 - Zdravotechnika - vnitřní kanalizace | [8 empty] | 0
|  | 722 - Zdravotechnika - vnitřní vodovod | [8 empty] | 0
|  | 725 - Zdravotechnika - zařizovací předměty | [8 empty] | 0
|  | 726 - Zdravotechnika - předstěnové instalace | [8 empty] | 0
|  | 727 - Zdravotechnika - požární ochrana | [8 empty] | 0
|  | 734 - Ústřední vytápění - armatury | [8 empty] | 0
| 2) Ostatní náklady | [9 empty] | 0 |  |  |  | DPH
| Celkové náklady za stavbu 1) + 2) | [7 empty] | 0
ROZPOČET
| Stavba: |  |  | MŠ Spojenců 2170/44 - Rozvody ZTI II. Etapa I. část - třídní pavilon
| Objekt: |  |  | 01.2 - SO 01.2 ZTI
| Místo: | [6 empty] | Datum:
| Objednavatel: | [6 empty] | Projektant:
| Zhotovitel: | [6 empty] | Zpracovatel:
| PČ | Typ | Kód | Popis |  |  | MJ | Množství | J.cena [CZK] |  | Cena celkem [CZK] |  |  | Poznámka | DPH | J. Nh [h] | Nh celkem [h] | J. hmotnost [t] | Hmotnost celkem [t] | J. suť [t] | Suť Celkem [t]
| Náklady z rozpočtu | [9 empty] | 0 | [5 empty] | #REF! |  | #REF! |  | #REF! |  | D | -1 | [10 empty] | #REF!
|  | HSV - Práce a dodávky HSV | [8 empty] | 0 | [5 empty] | 0 |  | 0 |  | 0 | 1 | D | 0 |  |  |  | ROZPOCET | [6 empty] | 0
|  | 9 - Ostatní konstrukce a práce-bourání | [8 empty] | 0 | [5 empty] | 0 |  | 0 |  | 0 | 1 | D | 1 |  |  |  | ROZPOCET | [6 empty] | 0
| 1 | K | R-9709001 | Stavební výpomoce, pomocné zednické práce, vrtání ptostupů, drážky, montážní práce a nespecifikované pomocné práce |  |  | hod | 50 |  |  | 0 |  |  |  | základní | 0 | 0 | 0 | 0 | 0 | 0 | 4 | K | 2 |  |  |  | ROZPOCET | 0 | 0 | 0 | 0 | 0 | 1 | 0 | 4
| 2 | K | R-9709002 | Demontáže trubních rozvodů, likvidace, skládkovné a další nespecifikované demontážní práce |  |  | hod | 15 |  |  | 0 |  |  |  | základní | 0 | 0 | 0 | 0 | 0 | 0 | 4 | K | 2 |  |  |  | ROZPOCET | 0 | 0 | 0 | 0 | 0 | 1 | 0 | 4
|  | PSV - Práce a dodávky PSV | [8 empty] | 0 | [5 empty] | #REF! |  | #REF! |  | #REF! | 1 | D | 0 |  |  |  | ROZPOCET | [6 empty] | #REF!
|  | 721 - Zdravotechnika - vnitřní kanalizace | [8 empty] | 0 | [5 empty] | 0 |  | 0.00207 |  | 0 | 1 | D | 1 |  |  |  | ROZPOCET | [6 empty] | 0
| 3 | K | 721174024 | Potrubí kanalizační z PP odpadní systém HT DN 70 |  |  | m | 18 |  |  | 0 |  |  |  | základní | 0 | 0 | 0 | 0 | 0 | 0 | 4 | K | 2 |  |  |  | ROZPOCET | 0 | 0 | 0 | 0 | 0 | 1 | 0 | 4
|  |  |  | 18 'odpadní kanalizace |  |  |  | 18 | [14 empty] | VV | 2 | 2 | -1 | 0 | ROZPOCET
|  |  |  | Součet |  |  |  | 18 | [14 empty] | VV | 2 | 4 | -1 | 1 | ROZPOCET
| 4 | K | 721174025 | Potrubí kanalizační z PP odpadní systém HT DN 100 |  |  | m | 64 |  |  | 0 |  |  |  | základní | 0 | 0 | 0 | 0 | 0 | 0 | 4 | K | 2 |  |  |  | ROZPOCET | 0 | 0 | 0 | 0 | 0 | 1 | 0 | 4
|  |  |  | 64 'odpadní kanalizace |  |  |  | 64 | [14 empty] | VV | 2 | 2 | -1 | 0 | ROZPOCET
|  |  |  | Součet |  |  |  | 64 | [14 empty] | VV | 2 | 4 | -1 | 1 | ROZPOCET
| 5 | M | 286156020 | čistící tvarovka HTRE, DN 75 |  |  | kus | 3 |  |  | 0 |  |  |  | základní | 0 | 0 | 0.00014 | 0.00042 | 0 | 0 | 8 | M | 2 |  |  |  | ROZPOCET | 0 | 0 | 0 | 0 | 0 | 1 | 0 | 4
|  |  |  | "OSMA, kód výrobku 18210" | [18 empty] | VV | 2 | 1 | -1 | 0 | ROZPOCET
|  |  |  | 3 'odpadní potrubí |  |  |  | 3 | [14 empty] | VV | 2 | 2 | -1 | 0 | ROZPOCET
|  |  |  | Součet |  |  |  | 3 | [14 empty] | VV | 2 | 4 | -1 | 1 | ROZPOCET
| 6 | M | 286156030 | čistící tvarovka HTRE, DN 100 |  |  | kus | 5 |  |  | 0 |  |  |  | základní | 0 | 0 | 0.00033 | 0.00165 | 0 | 0 | 8 | M | 2 |  |  |  | ROZPOCET | 0 | 0 | 0 | 0 | 0 | 1 | 0 | 4
|  |  |  | "OSMA, kód výrobku 18310" | [18 empty] | VV | 2 | 1 | -1 | 0 | ROZPOCET
|  |  |  | 5 'odpadní potrubí |  |  |  | 5 | [14 empty] | VV | 2 | 2 | -1 | 0 | ROZPOCET
|  |  |  | Součet |  |  |  | 5 | [14 empty] | VV | 2 | 4 | -1 | 1 | ROZPOCET
| 7 | K | 721174042 | Potrubí kanalizační z PP připojovací systém HT DN 40 |  |  | m | 10 |  |  | 0 |  |  |  | základní | 0 | 0 | 0 | 0 | 0 | 0 | 4 | K | 2 |  |  |  | ROZPOCET | 0 | 0 | 0 | 0 | 0 | 1 | 0 | 4
|  |  |  | '- dopojení odpadů nerez aut. umyvadel | [18 empty] | VV | 2 | 1 | -1 | 0 | ROZPOCET
|  |  |  | 4 'připojovací kanalizace |  |  |  | 10 | [14 empty] | VV | 2 | 2 | -1 | 0 | ROZPOCET
|  |  |  | Součet |  |  |  | 10 | [14 empty] | VV | 2 | 4 | -1 | 1 | ROZPOCET
| 8 | K | 721174043 | Potrubí kanalizační z PP připojovací systém HT DN 50 |  |  | m | 31 |  |  | 0 |  |  |  | základní | 0 | 0 | 0 | 0 | 0 | 0 | 4 | K | 2 |  |  |  | ROZPOCET | 0 | 0 | 0 | 0 | 0 | 1 | 0 | 4
|  |  |  | 31 'připojovací kanalizace |  |  |  | 31 | [14 empty] | VV | 2 | 2 | -1 | 0 | ROZPOCET
|  |  |  | Součet |  |  |  | 31 | [14 empty] | VV | 2 | 4 | -1 | 1 | ROZPOCET
| 9 | K | 721174045 | Potrubí kanalizační z PP připojovací systém HT DN 100 |  |  | m | 8 |  |  | 0 |  |  |  | základní | 0 | 0 | 0 | 0 | 0 | 0 | 4 | K | 2 |  |  |  | ROZPOCET | 0 | 0 | 0 | 0 | 0 | 1 | 0 | 4
|  |  |  | 8 'připojovací kanalizace |  |  |  | 8 | [14 empty] | VV | 2 | 2 | -1 | 0 | ROZPOCET
|  |  |  | Součet |  |  |  | 8 | [14 empty] | VV | 2 | 4 | -1 | 1 | ROZPOCET
| 10 | K | 721174055 | Potrubí kanalizační z PP dešťové systém HT DN 100 včetně. návlekvé izolace proti rosení tl. 9 mm |  |  | m | 9 |  |  | 0 |  |  |  | základní | 0 | 0 | 0 | 0 | 0 | 0 | 4 | K | 2 |  |  |  | ROZPOCET | 0 | 0 | 0 | 0 | 0 | 1 | 0 | 4
|  |  |  | 9 'dešťové potrubí |  |  |  | 9 | [14 empty] | VV | 2 | 2 | -1 | 0 | ROZPOCET
|  |  |  | Součet |  |  |  | 9 | [14 empty] | VV | 2 | 4 | -1 | 1 | ROZPOCET
| 11 | M | 45810001R | kotevní prvky pro potrubí kanalizace |  |  | ks | 46 |  |  | 0 |  |  |  | základní | 0 | 0 | 0 | 0 | 0 | 0 | 8 | M | 2 |  |  |  | ROZPOCET | 0 | 0 | 0 | 0 | 0 | 1 | 0 | 4
|  |  |  | '- cena za dodávku kompletního úchytného, závěsného a kotevního materiálu | [18 empty] | VV | 2 | 1 | -1 | 0 | ROZPOCET
|  |  |  | (18+64+9)/2 'závěsy, konzoly, uchýty |  |  |  | 46 | [14 empty] | VV | 2 | 2 | -1 | 0 | ROZPOCET
|  |  |  | Součet |  |  |  | 46 | [14 empty] | VV | 2 | 4 | -1 | 1 | ROZPOCET
| 12 | K | 721194104 | Vyvedení a upevnění odpadních výpustek DN 40 |  |  | kus | 9 |  |  | 0 |  |  |  | základní | 0 | 0 | 0 | 0 | 0 | 0 | 4 | K | 2 |  |  |  | ROZPOCET | 0 | 0 | 0 | 0 | 0 | 1 | 0 | 4
|  |  |  | 5+4 'zařizovací předměty DN40 |  |  |  | 9 | [14 empty] | VV | 2 | 2 | -1 | 0 | ROZPOCET
|  |  |  | Součet |  |  |  | 9 | [14 empty] | VV | 2 | 4 | -1 | 1 | ROZPOCET
| 13 | K | 721194105 | Vyvedení a upevnění odpadních výpustek DN 50 |  |  | kus | 7 |  |  | 0 |  |  |  | základní | 0 | 0 | 0 | 0 | 0 | 0 | 4 | K | 2 |  |  |  | ROZPOCET | 0 | 0 | 0 | 0 | 0 | 1 | 0 | 4
|  |  |  | 2+2+2+1 'zařizovací předměty DN50 |  |  |  | 7 | [14 empty] | VV | 2 | 2 | -1 | 0 | ROZPOCET
|  |  |  | Součet |  |  |  | 7 | [14 empty] | VV | 2 | 4 | -1 | 1 | ROZPOCET
| 14 | K | 721194109 | Vyvedení a upevnění odpadních výpustek DN 100 |  |  | kus | 8 |  |  | 0 |  |  |  | základní | 0 | 0 | 0 | 0 | 0 | 0 | 4 | K | 2 |  |  |  | ROZPOCET | 0 | 0 | 0 | 0 | 0 | 1 | 0 | 4
|  |  |  | 8 'zařizovací předměty DN100 |  |  |  | 8 | [14 empty] | VV | 2 | 2 | -1 | 0 | ROZPOCET
|  |  |  | Součet |  |  |  | 8 | [14 empty] | VV | 2 | 4 | -1 | 1 | ROZPOCET
| 15 | K | 7212422R | Podomítková zápachová uzávěrka HL 405 s nástěnkou pro ventil 1/2" a zpětnou klapkou |  |  | kus | 2 |  |  | 0 |  |  |  | základní | 0 | 0 | 0 | 0 | 0 | 0 | 4 | K | 2 |  |  |  | ROZPOCET | 0 | 0 | 0 | 0 | 0 | 1 | 0 | 4
|  |  |  | 2 'pračka |  |  |  | 2 | [14 empty] | VV | 2 | 2 | -1 | 0 | ROZPOCET
|  |  |  | Součet |  |  |  | 2 | [14 empty] | VV | 2 | 4 | -1 | 1 | ROZPOCET
| 16 | K | 72128950R | Napojení na potrubí stávající kanalizace do DN 200 včetně sondy |  |  | kus | 13 |  |  | 0 |  |  |  | základní | 0 | 0 | 0 | 0 | 0 | 0 | 4 | K | 2 |  |  |  | ROZPOCET | 0 | 0 | 0 | 0 | 0 | 1 | 0 | 4
|  |  |  | 13 'napojení na stávající kanalizaci včetně kopané sondy v místě napojení a napojovací tvarovky |  |  |  | 13 | [14 empty] | VV | 2 | 2 | -1 | 0 | ROZPOCET
|  |  |  | Součet |  |  |  | 13 | [14 empty] | VV | 2 | 4 | -1 | 1 | ROZPOCET
| 17 | K | 721290111 | Zkouška těsnosti potrubí kanalizace vodou do DN 125 |  |  | m | 139 |  |  | 0 |  |  |  | základní | 0 | 0 | 0 | 0 | 0 | 0 | 4 | K | 2 |  |  |  | ROZPOCET | 0 | 0 | 0 | 0 | 0 | 1 | 0 | 4
|  |  |  | 139 'připojovací,odpadní potrubí |  |  |  | 139 | [14 empty] | VV | 2 | 2 | -1 | 0 | ROZPOCET
|  |  |  | Součet |  |  |  | 139 | [14 empty] | VV | 2 | 4 | -1 | 1 | ROZPOCET
| 18 | K | 998721102 | Přesun hmot tonážní pro vnitřní kanalizace v objektech v do 12 m |  |  | t | 0.229 |  |  | 0 |  |  |  | základní | 0 | 0 | 0 | 0 | 0 | 0 | 4 | K | 2 |  |  |  | ROZPOCET | 0 | 0 | 0 | 0 | 0 | 1 | 0 | 4
|  | 722 - Zdravotechnika - vnitřní vodovod | [8 empty] | 0 | [5 empty] | 6.215 |  | 0.0066 |  | 0 | 1 | D | 1 |  |  |  | ROZPOCET | [6 empty] | 0
| 19 | K | 722130233 | Potrubí vodovodní ocelové závitové pozinkované svařované běžné DN 25 |  |  | m | 3 |  |  | 0 |  |  |  | základní | 0 | 0 | 0 | 0 | 0 | 0 | 4 | K | 2 |  |  |  | ROZPOCET | 0 | 0 | 0 | 0 | 0 | 1 | 0 | 4
|  |  |  | 3 'požární vodovod |  |  |  | 3 | [14 empty] | VV | 2 | 2 | -1 | 0 | ROZPOCET
|  |  |  | Součet |  |  |  | 3 | [14 empty] | VV | 2 | 4 | -1 | 1 | ROZPOCET
| 20 | K | 722130234 | Potrubí vodovodní ocelové závitové pozinkované svařované běžné DN 32 |  |  | m | 10 |  |  | 0 |  |  |  | základní | 0 | 0 | 0 | 0 | 0 | 0 | 4 | K | 2 |  |  |  | ROZPOCET | 0 | 0 | 0 | 0 | 0 | 1 | 0 | 4
|  |  |  | 10 'požární vodovod |  |  |  | 10 | [14 empty] | VV | 2 | 2 | -1 | 0 | ROZPOCET
|  |  |  | Součet |  |  |  | 10 | [14 empty] | VV | 2 | 4 | -1 | 1 | ROZPOCET
| 21 | K | 722130235 | Potrubí vodovodní ocelové závitové pozinkované svařované běžné DN 40 |  |  | m | 12 |  |  | 0 |  |  |  | základní | 0 | 0 | 0 | 0 | 0 | 0 | 4 | K | 2 |  |  |  | ROZPOCET | 0 | 0 | 0 | 0 | 0 | 1 | 0 | 4
|  |  |  | 12 'požární vodovod |  |  |  | 12 | [14 empty] | VV | 2 | 2 | -1 | 0 | ROZPOCET
|  |  |  | Součet |  |  |  | 12 | [14 empty] | VV | 2 | 4 | -1 | 1 | ROZPOCET
| 22 | K | 722171936R | Napojení na stávající potrubí vodovodu včetně fitinky v místě napojení |  |  | kus | 10 |  |  | 0 |  |  |  | základní | 0 | 0 | 0 | 0 | 0 | 0 | 4 | K | 2 |  |  |  | ROZPOCET | 0 | 0 | 0 | 0 | 0 | 1 | 0 | 4
|  |  |  | 10 'napojení na stávající potrubí včetně tvarovky |  |  |  | 10 | [14 empty] | VV | 2 | 2 | -1 | 0 | ROZPOCET
|  |  |  | Součet |  |  |  | 10 | [14 empty] | VV | 2 | 4 | -1 | 1 | ROZPOCET
| 23 | K | 722174022 | Potrubí vodovodní plastové PPR svar polyfuze PN 20 D 20 x 3,4 mm |  |  | m | 125 |  |  | 0 |  |  |  | základní | 0 | 0 | 0 | 0 | 0 | 0 | 4 | K | 2 |  |  |  | ROZPOCET | 0 | 0 | 0 | 0 | 0 | 1 | 0 | 4
|  |  |  | připojovací vodovod ve stěnách |  |  |  | 74 | [14 empty] | VV | 2 | 2 | -1 | 0 | ROZPOCET
|  |  |  | páteřní vodovod pod stropem |  |  |  | 51 | [14 empty] | VV | 2 | 2 | -1 | 0 | ROZPOCET
|  |  |  | Součet |  |  |  | 125 | [14 empty] | VV | 2 | 4 | -1 | 1 | ROZPOCET
| 24 | M | 553473109 | žlab pozinkovaný nosný d=2m š=20 mm |  |  | kus | 26.265 |  |  | 0 |  |  |  | základní | 0 | 0 | 0 | 0 | 0 | 0 | 8 | M | 2 |  |  |  | ROZPOCET | 0 | 0 | 0 | 0 | 0 | 1 | 0 | 4
|  |  |  | '- pro potrubí vedené pod stropem | [18 empty] | VV | 2 | 1 | -1 | 0 | ROZPOCET
|  |  |  | 1,03*(51)/2 'pod stropem vodovod |  |  |  | 26.265 | [14 empty] | VV | 2 | 2 | -1 | 0 | ROZPOCET
|  |  |  | Součet |  |  |  | 26.265 | [14 empty] | VV | 2 | 4 | -1 | 1 | ROZPOCET
| 25 | K | 722174023 | Potrubí vodovodní plastové PPR svar polyfuze PN 20 D 25 x 4,2 mm |  |  | m | 177 |  |  | 0 |  |  |  | základní | 0 | 0 | 0 | 0 | 0 | 0 | 4 | K | 2 |  |  |  | ROZPOCET | 0 | 0 | 0 | 0 | 0 | 1 | 0 | 4
|  |  |  | 45 'připojovací vodovod |  |  |  | 45 | [14 empty] | VV | 2 | 2 | -1 | 0 | ROZPOCET
|  |  |  | 51+81 'pod stropem vodovod |  |  |  | 132 | [14 empty] | VV | 2 | 2 | -1 | 0 | ROZPOCET
|  |  |  | Součet |  |  |  | 177 | [14 empty] | VV | 2 | 4 | -1 | 1 | ROZPOCET
| 26 | M | 553473110 | žlab pozinkovaný nosný d=2m š=25 mm |  |  | kus | 67.98 |  |  | 0 |  |  |  | základní | 0 | 0 | 0 | 0 | 0 | 0 | 8 | M | 2 |  |  |  | ROZPOCET | 0 | 0 | 0 | 0 | 0 | 1 | 0 | 4
|  |  |  | '- pro potrubí vedené pod stropem | [18 empty] | VV | 2 | 1 | -1 | 0 | ROZPOCET
|  |  |  | 1,03*(132)/2 'pod stropem vodovod |  |  |  | 67.98 | [14 empty] | VV | 2 | 2 | -1 | 0 | ROZPOCET
|  |  |  | Součet |  |  |  | 67.98 | [14 empty] | VV | 2 | 4 | -1 | 1 | ROZPOCET
| 27 | K | 722174025 | Potrubí vodovodní plastové PPR svar polyfuze PN 20 D 40 x 6,7 mm |  |  | m | 65 |  |  | 0 |  |  |  | základní | 0 | 0 | 0 | 0 | 0 | 0 | 4 | K | 2 |  |  |  | ROZPOCET | 0 | 0 | 0 | 0 | 0 | 1 | 0 | 4
|  |  |  | 31+34 'pod stropem vodovod |  |  |  | 65 | [14 empty] | VV | 2 | 2 | -1 | 0 | ROZPOCET
|  |  |  | Součet |  |  |  | 65 | [14 empty] | VV | 2 | 4 | -1 | 1 | ROZPOCET
| 28 | M | 553473130 | žlab pozinkovaný nosný d=2m š=40 mm |  |  | kus | 33.475 |  |  | 0 |  |  |  | základní | 0 | 0 | 0 | 0 | 0 | 0 | 8 | M | 2 |  |  |  | ROZPOCET | 0 | 0 | 0 | 0 | 0 | 1 | 0 | 4
|  |  |  | '- pro potrubí vedené pod stropem | [18 empty] | VV | 2 | 1 | -1 | 0 | ROZPOCET
|  |  |  | 1,03*(65)/2 'pod stropem vodovod |  |  |  | 33.475 | [14 empty] | VV | 2 | 2 | -1 | 0 | ROZPOCET
|  |  |  | Součet |  |  |  | 33.475 | [14 empty] | VV | 2 | 4 | -1 | 1 | ROZPOCET
| 29 | K | 722174028 | Potrubí vodovodní plastové PPR svar polyfuze PN 20 D 75 x 12,5 mm |  |  | m | 12 |  |  | 0 |  |  |  | základní | 0 | 0 | 0 | 0 | 0 | 0 | 4 | K | 2 |  |  |  | ROZPOCET | 0 | 0 | 0 | 0 | 0 | 1 | 0 | 4
|  |  |  | 12 'pod stropem vodovod |  |  |  | 12 | [14 empty] | VV | 2 | 2 | -1 | 0 | ROZPOCET
|  |  |  | Součet |  |  |  | 12 | [14 empty] | VV | 2 | 4 | -1 | 1 | ROZPOCET
| 30 | M | 553473150 | žlab pozinkovaný nosný d=2m š=75 mm |  |  | kus | 6.18 |  |  | 0 |  |  |  | základní | 0 | 0 | 0 | 0 | 0 | 0 | 8 | M | 2 |  |  |  | ROZPOCET | 0 | 0 | 0 | 0 | 0 | 1 | 0 | 4
|  |  |  | '- pro potrubí vedené pod stropem | [18 empty] | VV | 2 | 1 | -1 | 0 | ROZPOCET
|  |  |  | 1,03*(12)/2 |  |  |  | 6.18 | [14 empty] | VV | 2 | 2 | -1 | 0 | ROZPOCET
|  |  |  | Součet |  |  |  | 6.18 | [14 empty] | VV | 2 | 4 | -1 | 1 | ROZPOCET
| 31 | M | 286151560 | tvarovky pro systém PPR tlakové |  |  | komplet | 1 |  |  | 0 |  |  |  | základní | 0 | 0 | 0 | 0 | 0 | 0 | 8 | M | 2 |  |  |  | ROZPOCET | 0 | 0 | 0 | 0 | 0 | 1 | 0 | 4
| 32 | M | 458200010 | kotevní prvky pro potrubí vodovodu |  |  | kus | 156 |  |  | 0 |  |  |  | základní | 0 | 0 | 0 | 0 | 0 | 0 | 8 | M | 2 |  |  |  | ROZPOCET | 0 | 0 | 0 | 0 | 0 | 1 | 0 | 4
|  |  |  | '- cena za dodávku kompletního úchytného, závěsného a kotevního materiálu | [18 empty] | VV | 2 | 1 | -1 | 0 | ROZPOCET
|  |  |  | (51+51+132+65+12)/2 'závěsy, konzoly, uchýty |  |  |  | 156 | [14 empty] | VV | 2 | 2 | -1 | 0 | ROZPOCET
|  |  |  | Součet |  |  |  | 156 | [14 empty] | VV | 2 | 4 | -1 | 1 | ROZPOCET
| 33 | K | 722181221 | Ochrana vodovodního potrubí přilepenými tepelně izolačními trubicemi z PE tl do 10 mm DN do 22 mm |  |  | m | 74 |  |  | 0 |  |  |  | základní | 0 | 0 | 0 | 0 | 0 | 0 | 4 | K | 2 |  |  |  | ROZPOCET | 0 | 0 | 0 | 0 | 0 | 1 | 0 | 4
|  |  |  | 74 'připojovací ve stěnách |  |  |  | 74 | [14 empty] | VV | 2 | 2 | -1 | 0 | ROZPOCET
|  |  |  | Součet |  |  |  | 74 | [14 empty] | VV | 2 | 4 | -1 | 1 | ROZPOCET
| 34 | K | 722181222 | Ochrana vodovodního potrubí přilepenými tepelně izolačními trubicemi z PE tl do 10 mm DN do 42 mm |  |  | m | 156 |  |  | 0 |  |  |  | základní | 0 | 0 | 0 | 0 | 0 | 0 | 4 | K | 2 |  |  |  | ROZPOCET | 0 | 0 | 0 | 0 | 0 | 1 | 0 | 4
|  |  |  | 45 'připojovací ve stěnách |  |  |  | 45 | [14 empty] | VV | 2 | 2 | -1 | 0 | ROZPOCET
|  |  |  | 55+31 'pod stropem studené voda |  |  |  | 86 | [14 empty] | VV | 2 | 2 | -1 | 0 | ROZPOCET
|  |  |  | 3+10+12 'požární vodovod |  |  |  | 25 | [14 empty] | VV | 2 | 2 | -1 | 0 | ROZPOCET
|  |  |  | Součet |  |  |  | 156 | [14 empty] | VV | 2 | 4 | -1 | 1 | ROZPOCET
| 35 | K | 722181223 | Ochrana vodovodního potrubí přilepenými tepelně izolačními trubicemi z PE tl do 10 mm DN do 62 mm |  |  | m | 12 |  |  | 0 |  |  |  | základní | 0 | 0 | 0 | 0 | 0 | 0 | 4 | K | 2 |  |  |  | ROZPOCET | 0 | 0 | 0 | 0 | 0 | 1 | 0 | 4
|  |  |  | 12 'pod stropem studené voda |  |  |  | 12 | [14 empty] | VV | 2 | 2 | -1 | 0 | ROZPOCET
|  |  |  | Součet |  |  |  | 12 | [14 empty] | VV | 2 | 4 | -1 | 1 | ROZPOCET
| 36 | K | 722181241 | Ochrana vodovodního potrubí přilepenými tepelně izolačními trubicemi z PE tl do 20 mm DN do 22 mm |  |  | m | 55 |  |  | 0 |  |  |  | základní | 0.113 | 6.215 | 0.00012 | 0.0066 | 0 | 0 | 4 | K | 2 |  |  |  | ROZPOCET | 0 | 0 | 0 | 0 | 0 | 1 | 0 | 4
|  |  |  | 55 'páteřní vodovod pod stropem |  |  |  | 55 | [14 empty] | VV | 2 | 2 | -1 | 0 | ROZPOCET
|  |  |  | Součet |  |  |  | 55 | [14 empty] | VV | 2 | 4 | -1 | 1 | ROZPOCET
| 37 | K | 722181252 | Ochrana vodovodního potrubí přilepenými tepelně izolačními trubicemi z PE tl do 25 mm DN do 42 mm |  |  | m | 115 |  |  | 0 |  |  |  | základní | 0 | 0 | 0 | 0 | 0 | 0 | 4 | K | 2 |  |  |  | ROZPOCET | 0 | 0 | 0 | 0 | 0 | 1 | 0 | 4
|  |  |  | 81+34 'pod stropem teplá voda |  |  |  | 115 | [14 empty] | VV | 2 | 2 | -1 | 0 | ROZPOCET
|  |  |  | Součet |  |  |  | 115 | [14 empty] | VV | 2 | 4 | -1 | 1 | ROZPOCET
| 38 | K | 722181254 | Ochrana vodovodního potrubí přilepenými tepelně izolačními trubicemi z PE tl do 25 mm DN do 92 mm |  |  | m | 115 |  |  | 0 |  |  |  | základní | 0 | 0 | 0 | 0 | 0 | 0 | 4 | K | 2 |  |  |  | ROZPOCET | 0 | 0 | 0 | 0 | 0 | 1 | 0 | 4
|  |  |  | 81+ 34 'pod stropem teplá voda |  |  |  | 115 | [14 empty] | VV | 2 | 2 | -1 | 0 | ROZPOCET
|  |  |  | Součet |  |  |  | 115 | [14 empty] | VV | 2 | 4 | -1 | 1 | ROZPOCET
| 39 | K | 722220152 | Nástěnka závitová plastová PPR PN 20 DN 20 x G 1/2 |  |  | kus | 10 |  |  | 0 |  |  |  | základní | 0 | 0 | 0 | 0 | 0 | 0 | 4 | K | 2 |  |  |  | ROZPOCET | 0 | 0 | 0 | 0 | 0 | 1 | 0 | 4
|  |  |  | 6+2+2 'zařizovací předměty baterie |  |  |  | 10 | [14 empty] | VV | 2 | 2 | -1 | 0 | ROZPOCET
|  |  |  | Součet |  |  |  | 10 | [14 empty] | VV | 2 | 4 | -1 | 1 | ROZPOCET
| 40 | K | 722220161 | Nástěnný komplet plastový PPR PN 20 DN 20 x G 1/2 |  |  | soubor | 14 |  |  | 0 |  |  |  | základní | 0 | 0 | 0 | 0 | 0 | 0 | 4 | K | 2 |  |  |  | ROZPOCET | 0 | 0 | 0 | 0 | 0 | 1 | 0 | 4
|  |  |  | 5+1+4+4 'zařizovací předměty baterie |  |  |  | 14 | [14 empty] | VV | 2 | 2 | -1 | 0 | ROZPOCET
|  |  |  | Součet |  |  |  | 14 | [14 empty] | VV | 2 | 4 | -1 | 1 | ROZPOCET
| 41 | K | 722224115 | Kohout plnicí nebo vypouštěcí G 1/2 PN 10 s jedním závitem |  |  | kus | 5 |  |  | 0 |  |  |  | základní | 0 | 0 | 0 | 0 | 0 | 0 | 4 | K | 2 |  |  |  | ROZPOCET | 0 | 0 | 0 | 0 | 0 | 1 | 0 | 4
|  |  |  | 10 'vypouštění |  |  |  | 5 | [14 empty] | VV | 2 | 2 | -1 | 0 | ROZPOCET
|  |  |  | Součet |  |  |  | 5 | [14 empty] | VV | 2 | 4 | -1 | 1 | ROZPOCET
| 42 | K | 722229101 | Montáž vodovodních armatur s jedním závitem G 1/2 ostatní typ |  |  | soubor | 21 |  |  | 0 |  |  |  | základní | 0 | 0 | 0 | 0 | 0 | 0 | 4 | K | 2 |  |  |  | ROZPOCET | 0 | 0 | 0 | 0 | 0 | 1 | 0 | 4
|  |  |  | 2+17+2 'výtokové ventily |  |  |  | 21 | [14 empty] | VV | 2 | 2 | -1 | 0 | ROZPOCET
|  |  |  | Součet |  |  |  | 21 | [14 empty] | VV | 2 | 4 | -1 | 1 | ROZPOCET
| 43 | M | 551119960 | ventil pračkový kulový s filtrem IVAR 1/2" x 3/4" |  |  | kus | 2 |  |  | 0 |  |  |  | základní | 0 | 0 | 0 | 0 | 0 | 0 | 8 | M | 2 |  |  |  | ROZPOCET | 0 | 0 | 0 | 0 | 0 | 1 | 0 | 4
|  |  |  | "IVAR, ceníkový kód: art.240" | [18 empty] | VV | 2 | 1 | -1 | 0 | ROZPOCET
|  |  |  | 2 'myčky |  |  |  | 2 | [14 empty] | VV | 2 | 2 | -1 | 0 | ROZPOCET
|  |  |  | Součet |  |  |  | 2 | [14 empty] | VV | 2 | 4 | -1 | 1 | ROZPOCET
| 44 | M | 551119990 | ventil rohový kulový s filtrem IVAR 1/2" x 3/8" |  |  | kus | 26 |  |  | 0 |  |  |  | základní | 0 | 0 | 0 | 0 | 0 | 0 | 8 | M | 2 |  |  |  | ROZPOCET | 0 | 0 | 0 | 0 | 0 | 1 | 0 | 4
|  |  |  | "IVAR, ceníkový kód: art.224" | [18 empty] | VV | 2 | 1 | -1 | 0 | ROZPOCET
|  |  |  | 2*(5+4+4) 'stojánkové baterie |  |  |  | 26 | [14 empty] | VV | 2 | 2 | -1 | 0 | ROZPOCET
|  |  |  | Součet |  |  |  | 26 | [14 empty] | VV | 2 | 4 | -1 | 1 | ROZPOCET
| 45 | M | 5511101610 | pračkový ventil 1/2" se zpětnou armaturou |  |  | kus | 2 |  |  | 0 |  |  |  | základní | 0 | 0 | 0 | 0 | 0 | 0 | 8 | M | 2 |  |  |  | ROZPOCET | 0 | 0 | 0 | 0 | 0 | 1 | 0 | 4
|  |  |  | 4 |  |  |  | 2 | [14 empty] | VV | 2 | 2 | -1 | 0 | ROZPOCET
|  |  |  | Součet |  |  |  | 2 | [14 empty] | VV | 2 | 4 | -1 | 1 | ROZPOCET
| 46 | K | 722232063 | Kohout kulový přímý G 1 PN 42 do 185°C vnitřní závit s vypouštěním |  |  | kus | 5 |  |  | 0 |  |  |  | základní | 0 | 0 | 0 | 0 | 0 | 0 | 4 | K | 2 |  |  |  | ROZPOCET | 0 | 0 | 0 | 0 | 0 | 1 | 0 | 4
|  |  |  | 10 'uzávěry odbočky |  |  |  | 5 | [14 empty] | VV | 2 | 2 | -1 | 0 | ROZPOCET
|  |  |  | Součet |  |  |  | 5 | [14 empty] | VV | 2 | 4 | -1 | 1 | ROZPOCET
| 47 | K | 722239101 | Montáž armatur vodovodních se dvěma závity G 1/2 |  |  | kus | 2 |  |  | 0 |  |  |  | základní | 0 | 0 | 0 | 0 | 0 | 0 | 4 | K | 2 |  |  |  | ROZPOCET | 0 | 0 | 0 | 0 | 0 | 1 | 0 | 4
|  |  |  | 2 'uzávěry odbočky |  |  |  | 2 | [14 empty] | VV | 2 | 2 | -1 | 0 | ROZPOCET
|  |  |  | Součet |  |  |  | 2 | [14 empty] | VV | 2 | 4 | -1 | 1 | ROZPOCET
| 48 | M | 551279090 | ventil vyvažovací stoupačkový dvouregulační termostatický 1/2" s měřením a vypouštěním |  |  | kus | 2 |  |  | 0 |  |  |  | základní | 0 | 0 | 0 | 0 | 0 | 0 | 8 | M | 2 |  |  |  | ROZPOCET | 0 | 0 | 0 | 0 | 0 | 1 | 0 | 4
|  |  |  | 2 'uzávěry odbočky |  |  |  | 2 | [14 empty] | VV | 2 | 2 | -1 | 0 | ROZPOCET
|  |  |  | Součet |  |  |  | 2 | [14 empty] | VV | 2 | 4 | -1 | 1 | ROZPOCET
| 49 | K | 722250133 | Hydrantový systém s tvarově stálou hadicí D 25 x 30 m celoplechový |  |  | soubor | 2 |  |  | 0 |  |  |  | základní | 0 | 0 | 0 | 0 | 0 | 0 | 4 | K | 2 |  |  |  | ROZPOCET | 0 | 0 | 0 | 0 | 0 | 1 | 0 | 4
|  |  |  | 2 'hydrant |  |  |  | 2 | [14 empty] | VV | 2 | 2 | -1 | 0 | ROZPOCET
|  |  |  | Součet |  |  |  | 2 | [14 empty] | VV | 2 | 4 | -1 | 1 | ROZPOCET
| 50 | K | 722290226 | Zkouška těsnosti vodovodního potrubí závitového do DN 50 |  |  | m | 399 |  |  | 0 |  |  |  | základní | 0 | 0 | 0 | 0 | 0 | 0 | 4 | K | 2 |  |  |  | ROZPOCET | 0 | 0 | 0 | 0 | 0 | 1 | 0 | 4
|  |  |  | 68+45+51+51+82+31+34+12+3+10+12 'zkoušení |  |  |  | 399 | [14 empty] | VV | 2 | 2 | -1 | 0 | ROZPOCET
|  |  |  | Součet |  |  |  | 399 | [14 empty] | VV | 2 | 4 | -1 | 1 | ROZPOCET
| 51 | K | 722290234 | Proplach a dezinfekce vodovodního potrubí do DN 80 |  |  | m | 399 |  |  | 0 |  |  |  | základní | 0 | 0 | 0 | 0 | 0 | 0 | 4 | K | 2 |  |  |  | ROZPOCET | 0 | 0 | 0 | 0 | 0 | 1 | 0 | 4
| 52 | K | 998722102 | Přesun hmot tonážní pro vnitřní vodovod v objektech v do 12 m |  |  | t | 1.171 |  |  | 0 |  |  |  | základní | 0 | 0 | 0 | 0 | 0 | 0 | 4 | K | 2 |  |  |  | ROZPOCET | 0 | 0 | 0 | 0 | 0 | 1 | 0 | 4
|  | 725 - Zdravotechnika - zařizovací předměty | [8 empty] | 0 | [5 empty] | #REF! |  | #REF! |  | #REF! | 1 | D | 1 |  |  |  | ROZPOCET | [6 empty] | #REF!
| 53 | K | 725119123 | Montáž klozetových mís závěsných na nosné stěny |  |  | kus | 8 |  |  | 0 |  |  |  | základní | 0 | 0 | 0 | 0 | 0 | 0 | 4 | K | 2 |  |  |  | ROZPOCET | 0 | 0 | 0 | 0 | 0 | 1 | 0 | 4
|  |  |  | 8 |  |  |  | 8 | [14 empty] | VV | 2 | 2 | -1 | 0 | ROZPOCET
|  |  |  | Součet |  |  |  | 8 | [14 empty] | VV | 2 | 4 | -1 | 1 | ROZPOCET
| 54 | M | 642360410 | klozet keramický závěsný hluboké splachování bílý |  |  | kus | 2 |  |  | 0 |  |  |  | základní | 0 | 0 | 0 | 0 | 0 | 0 | 8 | M | 2 |  |  |  | ROZPOCET | 0 | 0 | 0 | 0 | 0 | 1 | 0 | 4
| 55 | M | 642360411 | klozet keramický závěsný hluboké splachování bílý dětský |  |  | kus | 6 |  |  | 0 |  |  |  | základní | 0 | 0 | 0 | 0 | 0 | 0 | 8 | M | 2 |  |  |  | ROZPOCET | 0 | 0 | 0 | 0 | 0 | 1 | 0 | 4
| 56 | M | 642360421 | sedátko klozetové duroplastové s poklopem dětské, ocelové úchyty |  |  | kus | 6 |  |  | 0 |  |  |  | základní | 0 | #REF! | 0 | #REF! | 0 | #REF! | 8 | M | 2 |  |  |  | ROZPOCET | #REF! | #REF! | #REF! | #REF! | #REF! | 1 | #REF! | 4
| 57 | M | 642360420 | sedátko klozetové duroplastové s poklopem, ocelové úchyty |  |  | kus | 2 |  |  | 0 |  |  |  | základní | 0 | 0 | 0 | 0 | 0 | 0 | 8 | M | 2 |  |  |  | ROZPOCET | 0 | 0 | 0 | 0 | 0 | 1 | 0 | 4
| 58 | K | 725219102 | Montáž umyvadla připevněného na šrouby do zdiva |  |  | soubor | 9 |  |  | 0 |  |  |  | základní | 0 | 0 | 0 | 0 | 0 | 0 | 4 | K | 2 |  |  |  | ROZPOCET | 0 | 0 | 0 | 0 | 0 | 1 | 0 | 4
|  |  |  | 4+5 |  |  |  | 9 | [14 empty] | VV | 2 | 2 | -1 | 0 | ROZPOCET
|  |  |  | Součet |  |  |  | 9 | [14 empty] | VV | 2 | 4 | -1 | 1 | ROZPOCET
| 59 | M | 642110590 | umyvadlo keramické závěsné s otvorem oválné 50 cm bílé 500x400x195mm |  |  | kus | 4 |  |  | 0 |  |  |  | základní | 0 | 0 | 0.013 | 0.052 | 0 | 0 | 8 | M | 2 |  |  |  | ROZPOCET | 0 | 0 | 0 | 0 | 0 | 1 | 0 | 4
| 60 | M | 642110591 | umyvadlo keramické závěsné dětské s otvorem oválné 36 cm bílé 360x290x195mm |  |  | kus | 5 |  |  | 0 |  |  |  | základní | 0 | 0 | 0.013 | 0.065 | 0 | 0 | 8 | M | 2 |  |  |  | ROZPOCET | 0 | 0 | 0 | 0 | 0 | 1 | 0 | 4
| 61 | K | 725241112 | Vanička sprchová akrylátová čtvercová 900x900 mm |  |  | soubor | 1 |  |  | 0 |  |  |  | základní | 0 | 0 | 0 | 0 | 0 | 0 | 4 | K | 2 |  |  |  | ROZPOCET | 0 | 0 | 0 | 0 | 0 | 1 | 0 | 4
|  |  |  | 1 |  |  |  | 1 | [14 empty] | VV | 2 | 2 | -1 | 0 | ROZPOCET
|  |  |  | Součet |  |  |  | 1 | [14 empty] | VV | 2 | 4 | -1 | 1 | ROZPOCET
| 62 | K | 725241113 | Vanička sprchová akrylátová čtvercová 1000x1000 mm |  |  | soubor | 2 |  |  | 0 |  |  |  | základní | 2.54 | 5.08 | 0.01188 | 0.02376 | 0 | 0 | 4 | K | 2 |  |  |  | ROZPOCET | 0 | 0 | 0 | 0 | 0 | 1 | 0 | 4
|  |  |  | 2 |  |  |  | 2 | [14 empty] | VV | 2 | 2 | -1 | 0 | ROZPOCET
|  |  |  | Součet |  |  |  | 2 | [14 empty] | VV | 2 | 4 | -1 | 1 | ROZPOCET
| 63 | K | 725245103 | Zástěna sprchová jednokřídlá do výšky 2000 mm a šířky 900 mm |  |  | soubor | 1 |  |  | 0 |  |  |  | základní | 0 | 0 | 0 | 0 | 0 | 0 | 4 | K | 2 |  |  |  | ROZPOCET | 0 | 0 | 0 | 0 | 0 | 1 | 0 | 4
|  |  |  | 1 |  |  |  | 1 | [14 empty] | VV | 2 | 2 | -1 | 0 | ROZPOCET
|  |  |  | Součet |  |  |  | 1 | [14 empty] | VV | 2 | 4 | -1 | 1 | ROZPOCET
| 64 | K | 725245104 | Zástěna sprchová jednokřídlá do výšky 2000 mm a šířky 1000 mm |  |  | soubor | 2 |  |  | 0 |  |  |  | základní | 1.5 | 3 | 0.01534 | 0.03068 | 0 | 0 | 4 | K | 2 |  |  |  | ROZPOCET | 0 | 0 | 0 | 0 | 0 | 1 | 0 | 4
|  |  |  | 2 |  |  |  | 2 | [14 empty] | VV | 2 | 2 | -1 | 0 | ROZPOCET
|  |  |  | Součet |  |  |  | 2 | [14 empty] | VV | 2 | 4 | -1 | 1 | ROZPOCET
| 65 | K | 725311131 | Dřez dvojitý nerezový se zápachovou uzávěrkou nástavný 900x600 mm |  |  | soubor | 2 |  |  | 0 |  |  |  | základní | 0.85 | 1.7 | 0.00984 | 0.01968 | 0 | 0 | 4 | K | 2 |  |  |  | ROZPOCET | 0 | 0 | 0 | 0 | 0 | 1 | 0 | 4
|  |  |  | 2 |  |  |  | 2 | [14 empty] | VV | 2 | 2 | -1 | 0 | ROZPOCET
|  |  |  | Součet |  |  |  | 2 | [14 empty] | VV | 2 | 4 | -1 | 1 | ROZPOCET
| 66 | K | 725821328 | Baterie dřezové stojánkové pákové s vytahovací sprškou |  |  | soubor | 2 |  |  | 0 |  |  |  | základní | 0.2 | 0.4 | 0.0018 | 0.0036 | 0 | 0 | 4 | K | 2 |  |  |  | ROZPOCET | 0 | 0 | 0 | 0 | 0 | 1 | 0 | 4
|  |  |  | 2 |  |  |  | 2 | [14 empty] | VV | 2 | 2 | -1 | 0 | ROZPOCET
|  |  |  | Součet |  |  |  | 2 | [14 empty] | VV | 2 | 4 | -1 | 1 | ROZPOCET
| 67 | K | 725822612 | Baterie umyvadlové stojánkové pákové s výpustí |  |  | soubor | 9 |  |  | 0 |  |  |  | základní | 0 | 0 | 0 | 0 | 0 | 0 | 4 | K | 2 |  |  |  | ROZPOCET | 0 | 0 | 0 | 0 | 0 | 1 | 0 | 4
|  |  |  | 5+4 |  |  |  | 9 | [14 empty] | VV | 2 | 2 | -1 | 0 | ROZPOCET
|  |  |  | Součet |  |  |  | 9 | [14 empty] | VV | 2 | 4 | -1 | 1 | ROZPOCET
| 68 | K | 725841311 | Baterie sprchové nástěnné pákové s příslušenstvím a pohyblivým držákem |  |  | soubor | 3 |  |  | 0 |  |  |  | základní | 0 | 0 | 0 | 0 | 0 | 0 | 4 | K | 2 |  |  |  | ROZPOCET | 0 | 0 | 0 | 0 | 0 | 1 | 0 | 4
|  |  |  | 3 |  |  |  | 3 | [14 empty] | VV | 2 | 2 | -1 | 0 | ROZPOCET
|  |  |  | Součet |  |  |  | 3 | [14 empty] | VV | 2 | 4 | -1 | 1 | ROZPOCET
| 69 | K | 725851325 | Ventil odpadní umyvadlový bez přepadu G 5/4 |  |  | kus | 9 |  |  | 0 |  |  |  | základní | 0 | 0 | 0 | 0 | 0 | 0 | 4 | K | 2 |  |  |  | ROZPOCET | 0 | 0 | 0 | 0 | 0 | 1 | 0 | 4
|  |  |  | 5+4 |  |  |  | 9 | [14 empty] | VV | 2 | 2 | -1 | 0 | ROZPOCET
|  |  |  | Součet |  |  |  | 9 | [14 empty] | VV | 2 | 4 | -1 | 1 | ROZPOCET
| 70 | K | 725861102R | Zápachová uzávěrka pro umyvadla DN 40 chrom |  |  | kus | 9 |  |  | 0 |  |  |  | základní | 0 | 0 | 0 | 0 | 0 | 0 | 4 | K | 2 |  |  |  | ROZPOCET | 0 | 0 | 0 | 0 | 0 | 1 | 0 | 4
|  |  |  | 5+4 |  |  |  | 9 | [14 empty] | VV | 2 | 2 | -1 | 0 | ROZPOCET
|  |  |  | Součet |  |  |  | 9 | [14 empty] | VV | 2 | 4 | -1 | 1 | ROZPOCET
| 71 | K | 725862103 | Zápachová uzávěrka pro dřezy DN 40/50 |  |  | kus | 2 |  |  | 0 |  |  |  | základní | 0.113 | 0.226 | 0.00028 | 0.00056 | 0 | 0 | 4 | K | 2 |  |  |  | ROZPOCET | 0 | 0 | 0 | 0 | 0 | 1 | 0 | 4
|  |  |  | 2 |  |  |  | 2 | [14 empty] | VV | 2 | 2 | -1 | 0 | ROZPOCET
|  |  |  | Součet |  |  |  | 2 | [14 empty] | VV | 2 | 4 | -1 | 1 | ROZPOCET
| 72 | K | 725865311 | Zápachová uzávěrka sprchových van DN 40/50 s kulovým kloubem na odtoku |  |  | kus | 3 |  |  | 0 |  |  |  | základní | 0 | 0 | 0 | 0 | 0 | 0 | 4 | K | 2 |  |  |  | ROZPOCET | 0 | 0 | 0 | 0 | 0 | 1 | 0 | 4
|  |  |  | 2 |  |  |  | 3 | [14 empty] | VV | 2 | 2 | -1 | 0 | ROZPOCET
|  |  |  | Součet |  |  |  | 3 | [14 empty] | VV | 2 | 4 | -1 | 1 | ROZPOCET
| 73 | K | 725980123 | Dvířka 30/30 nerez |  |  | kus | 8 |  |  | 0 |  |  |  | základní | 0 | 0 | 0 | 0 | 0 | 0 | 4 | K | 2 |  |  |  | ROZPOCET | 0 | 0 | 0 | 0 | 0 | 1 | 0 | 4
|  |  |  | 8 'revizní dvířka |  |  |  | 8 | [14 empty] | VV | 2 | 2 | -1 | 0 | ROZPOCET
|  |  |  | Součet |  |  |  | 8 | [14 empty] | VV | 2 | 4 | -1 | 1 | ROZPOCET
| 74 | K | 998725102 | Přesun hmot tonážní pro zařizovací předměty v objektech v do 12 m |  |  | t | 0.659 |  |  | 0 |  |  |  | základní | 0 | 0 | 0 | 0 | 0 | 0 | 4 | K | 2 |  |  |  | ROZPOCET | 0 | 0 | 0 | 0 | 0 | 1 | 0 | 4
|  | 726 - Zdravotechnika - předstěnové instalace | [8 empty] | 0 | [5 empty] | 15 |  | 0.057 |  | 0 | 1 | D | 1 |  |  |  | ROZPOCET | [6 empty] | 0
| 75 | K | 726111032 | Instalační předstěna - klozet s ovládáním zepředu v 1200 mm závěsný do masivní zděné kce |  |  | soubor | 2 |  |  | 0 |  |  |  | základní | 0 | 0 | 0 | 0 | 0 | 0 | 4 | K | 2 |  |  |  | ROZPOCET | 0 | 0 | 0 | 0 | 0 | 1 | 0 | 4
|  |  |  | 2 |  |  |  | 2 | [14 empty] | VV | 2 | 2 | -1 | 0 | ROZPOCET
|  |  |  | Součet |  |  |  | 2 | [14 empty] | VV | 2 | 4 | -1 | 1 | ROZPOCET
c | 76 | K | 726111041 | Instalační předstěna - klozet s ovládáním shora v 820 nebo 880 mm závěsný do masivní zděné kce |  |  | soubor | 6 |  |  | 0 |  |  |  | základní | 2.5 | 15 | 0.0095 | 0.057 | 0 | 0 | 4 | K | 2 |  |  |  | ROZPOCET | 0 | 0 | 0 | 0 | 0 | 1 | 0 | 4
|  |  |  | 6 |  |  |  | 6 | [14 empty] | VV | 2 | 2 | -1 | 0 | ROZPOCET
|  |  |  | Součet |  |  |  | 6 | [14 empty] | VV | 2 | 4 | -1 | 1 | ROZPOCET
| 77 | M | 552817920 | tlačítko pro ovládání WC zepředu Mambo,chrom, Stop splachování, 24,6 x 16,4 cm |  |  | kus | 8 |  |  | 0 |  |  |  | základní | 0 | 0 | 0 | 0 | 0 | 0 | 8 | M | 2 |  |  |  | ROZPOCET | 0 | 0 | 0 | 0 | 0 | 1 | 0 | 4
| 78 | M | 552818060 | souprava pro tlumení hluku pro závěsné WC a bidet |  |  | kus | 8 |  |  | 0 |  |  |  | základní | 0 | 0 | 0 | 0 | 0 | 0 | 8 | M | 2 |  |  |  | ROZPOCET | 0 | 0 | 0 | 0 | 0 | 1 | 0 | 4
| 79 | K | 998726112 | Přesun hmot tonážní pro instalační prefabrikáty v objektech v do 12 m |  |  | t | 0.11 |  |  | 0 |  |  |  | základní | 0 | 0 | 0 | 0 | 0 | 0 | 4 | K | 2 |  |  |  | ROZPOCET | 0 | 0 | 0 | 0 | 0 | 1 | 0 | 4
|  | 727 - Zdravotechnika - požární ochrana | [8 empty] | 0 | [5 empty] | 0 |  | 0 |  | 0 | 1 | D | 1 |  |  |  | ROZPOCET | [6 empty] | 0
| 80 | K | 727111206 | Prostup předizolovaného kovového potrubí D 54 mm stropem tl 15 cm požární odolnost EI 60-120 |  |  | kus | 8 |  |  | 0 |  |  |  | základní | 0 | 0 | 0 | 0 | 0 | 0 | 4 | K | 2 |  |  |  | ROZPOCET | 0 | 0 | 0 | 0 | 0 | 1 | 0 | 4
| 81 | K | 727121112 | Protipožární manžeta D 110 mm z jedné strany dělící konstrukce požární odolnost EI 90 |  |  | kus | 8 |  |  | 0 |  |  |  | základní | 0 | 0 | 0 | 0 | 0 | 0 | 4 | K | 2 |  |  |  | ROZPOCET | 0 | 0 | 0 | 0 | 0 | 1 | 0 | 4
|  | 734 - Ústřední vytápění - armatury | [8 empty] | 0 | [5 empty] | 0.258 |  | 0.00096 |  | 0 | 2 | D | 1 |  |  |  | ROZPOCET | [6 empty] | 0
| 82 | K | 734295011 | Směšovací armatura závitová trojcestná DN 20 s ručním ovládáním |  |  | kus | 1 |  |  | 0 |  |  |  | základní | 0.258 | 0.258 | 0.00096 | 0.00096 | 0 | 0 | 16 | K | 2 |  |  |  | ROZPOCET | 0 | 0 | 0 | 0 | 0 | 1 | 0 | 16
|  |  |  | 1 'regulace teploty |  |  |  | 1 | [14 empty] | VV | 2 | 2 | -1 | 0 | ROZPOCET
|  |  |  | Součet |  |  |  | 1 | [14 empty] | VV | 2 | 4 | -1 | 1 | ROZPOCET

## 01.3 - SO 01.3 VZT
| List obsahuje: |  | 1) Krycí list rozpočtu |  | 2) Rekapitulace rozpočtu |  |  | 3) Rozpočet |  |  | Zpět na list: | Rekapitulace stavby
optimalizováno pro tisk sestav ve formátu A4 - na výšku | [11 empty] | >> skryté sloupce << | [9 empty] | {A39459E2-D0E3-46A1-B858-C72DFFF2F3CA}
2
KRYCÍ LIST ROZPOČTU | [12 empty] | v --- níže se nacházejí doplnkové a pomocné údaje k sestavám --- v | [8 empty] | False
| Stavba: |  | MŠ Spojenců 2170/44 - Rozvody ZTI II. Etapa I. část - třídní pavilon
| Objekt: |  | 01.3 - SO 01.3 VZT
| JKSO: | [7 empty] | CC-CZ:
| Místo: | [7 empty] | Datum:
| Objednavatel: | [7 empty] | IČ:
DIČ:
| Zhotovitel: | [7 empty] | IČ:
DIČ:
| Projektant: | [7 empty] | IČ:
DIČ:
| Zpracovatel: | [7 empty] | IČ:
DIČ:
Poznámka:
| Náklady z rozpočtu | [7 empty] | 0
| Ostatní náklady | [7 empty] | 0
| Cena bez DPH | [7 empty] | 0
| DPH | základní | 21% | ze | 0 |  |  |  | 0
|  | snížená | 15% | ze | 0 |  |  |  | 0
|  | zákl. přenesená | 21% | ze | 0 |  |  |  | 0
|  | sníž. přenesená | 15% | ze | 0 |  |  |  | 0
|  | nulová | 0% | ze | 0 |  |  |  | 0
| Cena s DPH |  |  | v | CZK |  |  | 0
| Projektant |  |  |  |  | Zpracovatel
| Datum a podpis: |  |  | Razítko |  | Datum a podpis: |  |  |  | Razítko
| Objednavatel |  |  |  |  | Zhotovitel
| Datum a podpis: |  |  | Razítko |  | Datum a podpis: |  |  |  | Razítko
REKAPITULACE ROZPOČTU
Stavba: |  |  | MŠ Spojenců 2170/44 - Rozvody ZTI II. Etapa I. část - třídní pavilon
Objekt: |  |  | 01.3 - SO 01.3 VZT
Místo: | [6 empty] | Datum:
Objednavatel: | [6 empty] | Projektant:
Zhotovitel: | [6 empty] | Zpracovatel:
Kód - Popis | [9 empty] | Cena celkem [CZK]
1) Náklady z rozpočtu | [9 empty] | 0 | [12 empty] | -1
| D1 - Zařízením č.1 - větrání sociálního zázemí | [8 empty] | 0
| D2 - Nátěry potrubí | [8 empty] | 0
| D3 - Ostatní | [8 empty] | 0
2) Ostatní náklady | [9 empty] | 0 |  |  |  | DPH
Celkové náklady za stavbu 1) + 2) | [7 empty] | 0
ROZPOČET
Stavba: |  |  | MŠ Spojenců 2170/44 - Rozvody ZTI II. Etapa I. část - třídní pavilon
Objekt: |  |  | 01.3 - SO 01.3 VZT
Místo: | [6 empty] | Datum:
Objednavatel: | [6 empty] | Projektant:
Zhotovitel: | [6 empty] | Zpracovatel:
PČ | Typ | Kód | Popis |  |  | MJ | Množství | J.cena [CZK] |  | Cena celkem [CZK] |  |  | Poznámka | DPH | J. Nh [h] | Nh celkem [h] | J. hmotnost [t] | Hmotnost celkem [t] | J. suť [t] | Suť Celkem [t]
Náklady z rozpočtu | [9 empty] | 0 | [5 empty] | 0 |  | 0 |  | 0 |  | D | -1 | [7 empty] | 0
| D1 - Zařízením č.1 - větrání sociálního zázemí | [8 empty] | 0 | [5 empty] | 0 |  | 0 |  | 0 | 1 | D | 0 | ROZPOCET | [6 empty] | 0
1 | K | 751 12-1224 | Střešní ventilátor CTVT/4- 225, 180W, 0,47A, 400V |  |  | ks | 2 |  |  | 0 |  |  |  | základní | 0 | 0 | 0 | 0 | 0 | 0 | 4 | K | 1 | ROZPOCET | 0 | 0 | 0 | 0 | 0 | 1 | 0 | 4
2 | K | 751 12-1225 | Přepínač otáček SD2 |  |  | ks | 2 |  |  | 0 |  |  |  | základní | 0 | 0 | 0 | 0 | 0 | 0 | 4 | K | 1 | ROZPOCET | 0 | 0 | 0 | 0 | 0 | 1 | 0 | 4
3 | K | 751 34-4124 | Tlumič hluku JAA BR 435 |  |  | ks | 2 |  |  | 0 |  |  |  | základní | 0 | 0 | 0 | 0 | 0 | 0 | 4 | K | 1 | ROZPOCET | 0 | 0 | 0 | 0 | 0 | 1 | 0 | 4
4 | K | 751 39-8061 | Adaptér pro pružnou spojku JPA 435 |  |  | ks | 2 |  |  | 0 |  |  |  | základní | 0 | 0 | 0 | 0 | 0 | 0 | 4 | K | 1 | ROZPOCET | 0 | 0 | 0 | 0 | 0 | 1 | 0 | 4
5 | K | 751 51-4477 | Pružná manžeta JAE BR435 |  |  | ks | 2 |  |  | 0 |  |  |  | základní | 0 | 0 | 0 | 0 | 0 | 0 | 4 | K | 1 | ROZPOCET | 0 | 0 | 0 | 0 | 0 | 1 | 0 | 4
6 | K | 751 51-4478 | Volná příruba JBR BR 435 |  |  | ks | 2 |  |  | 0 |  |  |  | základní | 0 | 0 | 0 | 0 | 0 | 0 | 4 | K | 1 | ROZPOCET | 0 | 0 | 0 | 0 | 0 | 1 | 0 | 4
7 | K | 751 51-4479 | Montáž sestavy 1.1 až 1.5 |  |  | ks | 2 |  |  | 0 |  |  |  | základní | 0 | 0 | 0 | 0 | 0 | 0 | 4 | K | 1 | ROZPOCET | 0 | 0 | 0 | 0 | 0 | 1 | 0 | 4
8 | K | 751 12-2051 | Malý radiální ventilátor Silent SXU 100, 40W, 230V |  |  | ks | 2 |  |  | 0 |  |  |  | základní | 0 | 0 | 0 | 0 | 0 | 0 | 4 | K | 1 | ROZPOCET | 0 | 0 | 0 | 0 | 0 | 1 | 0 | 4
9 | K | 751 12-2052 | Doběhové relé DT3 |  |  | ks | 2 |  |  | 0 |  |  |  | základní | 0 | 0 | 0 | 0 | 0 | 0 | 4 | K | 1 | ROZPOCET | 0 | 0 | 0 | 0 | 0 | 1 | 0 | 4
10 | K | 751 12-2053 | Malý radiální ventilátor do podhledu FFCF 234, 60W, 230V |  |  | ks | 2 |  |  | 0 |  |  |  | základní | 0 | 0 | 0 | 0 | 0 | 0 | 4 | K | 1 | ROZPOCET | 0 | 0 | 0 | 0 | 0 | 1 | 0 | 4
11 | K | 751 12-2054 | Doběhové relé DT3 |  |  | ks | 2 |  |  | 0 |  |  |  | základní | 0 | 0 | 0 | 0 | 0 | 0 | 4 | K | 1 | ROZPOCET | 0 | 0 | 0 | 0 | 0 | 1 | 0 | 4
12 | K | 751 39-8032 | Dveřní mřížka 400x130 VM DBset |  |  | ks | 6 |  |  | 0 |  |  |  | základní | 0 | 0 | 0 | 0 | 0 | 0 | 4 | K | 1 | ROZPOCET | 0 | 0 | 0 | 0 | 0 | 1 | 0 | 4
13 | K | 751 32-2012 | Talířový ventil VEF 125 |  |  | ks | 20 |  |  | 0 |  |  |  | základní | 0 | 0 | 0 | 0 | 0 | 0 | 4 | K | 1 | ROZPOCET | 0 | 0 | 0 | 0 | 0 | 1 | 0 | 4
14 | K | 751 32-2013 | Talířový ventil VEF 160 |  |  | ks | 2 |  |  | 0 |  |  |  | základní | 0 | 0 | 0 | 0 | 0 | 0 | 4 | K | 1 | ROZPOCET | 0 | 0 | 0 | 0 | 0 | 1 | 0 | 4
15 | K | 751 51-1182 | TR DN 140 |  |  | m | 24 |  |  | 0 |  |  |  | základní | 0 | 0 | 0 | 0 | 0 | 0 | 4 | K | 1 | ROZPOCET | 0 | 0 | 0 | 0 | 0 | 1 | 0 | 4
16 | K | 751 58-1352 | Prostup potrubí stropem do DN 200 |  |  | ks | 4 |  |  | 0 |  |  |  | základní | 0 | 0 | 0 | 0 | 0 | 0 | 4 | K | 1 | ROZPOCET | 0 | 0 | 0 | 0 | 0 | 1 | 0 | 4
17 | K | 751 58-1182 | TR DN 225 |  |  | m | 25 |  |  | 0 |  |  |  | základní | 0 | 0 | 0 | 0 | 0 | 0 | 4 | K | 1 | ROZPOCET | 0 | 0 | 0 | 0 | 0 | 1 | 0 | 4
18 | K | 751 51-1183 | TR DN 250 |  |  | m | 1 |  |  | 0 |  |  |  | základní | 0 | 0 | 0 | 0 | 0 | 0 | 4 | K | 1 | ROZPOCET | 0 | 0 | 0 | 0 | 0 | 1 | 0 | 4
19 | K | 751 58-1352.1 | Prostup potrubí stěnou do DN 300 |  |  | ks | 2 |  |  | 0 |  |  |  | základní | 0 | 0 | 0 | 0 | 0 | 0 | 4 | K | 1 | ROZPOCET | 0 | 0 | 0 | 0 | 0 | 1 | 0 | 4
20 | K | 751 58-1353 | Prostup potrubí stropem do DN 300 |  |  | ks | 4 |  |  | 0 |  |  |  | základní | 0 | 0 | 0 | 0 | 0 | 0 | 4 | K | 1 | ROZPOCET | 0 | 0 | 0 | 0 | 0 | 1 | 0 | 4
21 | K | 751 51-4288 | OBJ 90° 140-80 |  |  | ks | 2 |  |  | 0 |  |  |  | základní | 0 | 0 | 0 | 0 | 0 | 0 | 4 | K | 1 | ROZPOCET | 0 | 0 | 0 | 0 | 0 | 1 | 0 | 4
22 | K | 751 51-4288.1 | OBJ 90° 140-100 |  |  | ks | 2 |  |  | 0 |  |  |  | základní | 0 | 0 | 0 | 0 | 0 | 0 | 4 | K | 1 | ROZPOCET | 0 | 0 | 0 | 0 | 0 | 1 | 0 | 4
23 | K | 751 51-4288a | OBJ 90° 140-125 |  |  | ks | 10 |  |  | 0 |  |  |  | základní | 0 | 0 | 0 | 0 | 0 | 0 | 4 | K | 1 | ROZPOCET | 0 | 0 | 0 | 0 | 0 | 1 | 0 | 4
24 | K | 751 51-4289 | OBJ 90° 225-140 |  |  | ks | 2 |  |  | 0 |  |  |  | základní | 0 | 0 | 0 | 0 | 0 | 0 | 4 | K | 1 | ROZPOCET | 0 | 0 | 0 | 0 | 0 | 1 | 0 | 4
25 | K | 751 51-4289.1 | OBJ 90° 225-125 |  |  | ks | 10 |  |  | 0 |  |  |  | základní | 0 | 0 | 0 | 0 | 0 | 0 | 4 | K | 1 | ROZPOCET | 0 | 0 | 0 | 0 | 0 | 1 | 0 | 4
26 | K | 751 51-4290 | OBJ 90° 225-160 |  |  | ks | 2 |  |  | 0 |  |  |  | základní | 0 | 0 | 0 | 0 | 0 | 0 | 4 | K | 1 | ROZPOCET | 0 | 0 | 0 | 0 | 0 | 1 | 0 | 4
27 | K | 751 51-4163 | OS90° 225 |  |  | ks | 4 |  |  | 0 |  |  |  | základní | 0 | 0 | 0 | 0 | 0 | 0 | 4 | K | 1 | ROZPOCET | 0 | 0 | 0 | 0 | 0 | 1 | 0 | 4
28 | K | 751 51-4164 | OS30° 225 |  |  | ks | 4 |  |  | 0 |  |  |  | základní | 0 | 0 | 0 | 0 | 0 | 0 | 4 | K | 1 | ROZPOCET | 0 | 0 | 0 | 0 | 0 | 1 | 0 | 4
29 | K | 751 51-4478.1 | PRO 225-140 |  |  | ks | 8 |  |  | 0 |  |  |  | základní | 0 | 0 | 0 | 0 | 0 | 0 | 4 | K | 1 | ROZPOCET | 0 | 0 | 0 | 0 | 0 | 1 | 0 | 4
30 | K | 751 51-4479.1 | PR0 250-225 |  |  | ks | 4 |  |  | 0 |  |  |  | základní | 0 | 0 | 0 | 0 | 0 | 0 | 4 | K | 1 | ROZPOCET | 0 | 0 | 0 | 0 | 0 | 1 | 0 | 4
31 | K | 751 51-4480 | OS90° 140 |  |  | ks | 2 |  |  | 0 |  |  |  | základní | 0 | 0 | 0 | 0 | 0 | 0 | 4 | K | 1 | ROZPOCET | 0 | 0 | 0 | 0 | 0 | 1 | 0 | 4
32 | K | 751 51-4762 | Koncový kryt DR 140 |  |  | ks | 5 |  |  | 0 |  |  |  | základní | 0 | 0 | 0 | 0 | 0 | 0 | 4 | K | 1 | ROZPOCET | 0 | 0 | 0 | 0 | 0 | 1 | 0 | 4
33 | K | 751 51-4663 | Zpětná klapka kruhová RSK 250 |  |  | ks | 2 |  |  | 0 |  |  |  | základní | 0 | 0 | 0 | 0 | 0 | 0 | 4 | K | 1 | ROZPOCET | 0 | 0 | 0 | 0 | 0 | 1 | 0 | 4
34 | K | 751 39-4762 | Protidešťová stříška 140 |  |  | ks | 1 |  |  | 0 |  |  |  | základní | 0 | 0 | 0 | 0 | 0 | 0 | 4 | K | 1 | ROZPOCET | 0 | 0 | 0 | 0 | 0 | 1 | 0 | 4
35 | K | 753 51-7031 | Ohebná hadice tepelně a zvukově izolovaná d 80, např. Sonoflex MO |  |  | m | 3 |  |  | 0 |  |  |  | základní | 0 | 0 | 0 | 0 | 0 | 0 | 4 | K | 1 | ROZPOCET | 0 | 0 | 0 | 0 | 0 | 1 | 0 | 4
36 | K | 753 51-7032 | Ohebná hadice tepelně a zvukově izolovaná d 100, např. Sonoflex MO |  |  | m | 4 |  |  | 0 |  |  |  | základní | 0 | 0 | 0 | 0 | 0 | 0 | 4 | K | 1 | ROZPOCET | 0 | 0 | 0 | 0 | 0 | 1 | 0 | 4
37 | K | 753 51-7033 | Ohebná hadice tepelně a zvukově izolovaná d 250, např. Sonoflex MO |  |  | m | 3 |  |  | 0 |  |  |  | základní | 0 | 0 | 0 | 0 | 0 | 0 | 4 | K | 1 | ROZPOCET | 0 | 0 | 0 | 0 | 0 | 1 | 0 | 4
38 | K | 753 53-7112 | Ohebná hadice d 125, např. Aluflex MO |  |  | m | 6 |  |  | 0 |  |  |  | základní | 0 | 0 | 0 | 0 | 0 | 0 | 4 | K | 1 | ROZPOCET | 0 | 0 | 0 | 0 | 0 | 1 | 0 | 4
39 | K | 753 53-7112.1 | Ohebná hadice d 160, např. Aluflex MO |  |  | m | 1 |  |  | 0 |  |  |  | základní | 0 | 0 | 0 | 0 | 0 | 0 | 4 | K | 1 | ROZPOCET | 0 | 0 | 0 | 0 | 0 | 1 | 0 | 4
40 | K | 753 53-7113 | Těsnící a spojovací materiál |  |  | kg | 3 |  |  | 0 |  |  |  | základní | 0 | 0 | 0 | 0 | 0 | 0 | 4 | K | 1 | ROZPOCET | 0 | 0 | 0 | 0 | 0 | 1 | 0 | 4
41 | K | 753 53-7114 | Profilový materiál na závěsy |  |  | kg | 10 |  |  | 0 |  |  |  | základní | 0 | 0 | 0 | 0 | 0 | 0 | 4 | K | 1 | ROZPOCET | 0 | 0 | 0 | 0 | 0 | 1 | 0 | 4
42 | K | 753 53-7115 | Úložný systém s gumovou výstelkou |  |  | ks | 13 |  |  | 0 |  |  |  | základní | 0 | 0 | 0 | 0 | 0 | 0 | 4 | K | 1 | ROZPOCET | 0 | 0 | 0 | 0 | 0 | 1 | 0 | 4
| D2 - Nátěry potrubí | [8 empty] | 0 | [5 empty] | 0 |  | 0 |  | 0 | 1 | D | 0 | ROZPOCET | [6 empty] | 0
43 | K | 783 53-7001 | Barva epoxydová základní S 2300 |  |  | kg | 4.5 |  |  | 0 |  |  |  | základní | 0 | 0 | 0 | 0 | 0 | 0 | 4 | K | 1 | ROZPOCET | 0 | 0 | 0 | 0 | 0 | 1 | 0 | 4
44 | K | 783 53-7002 | Barva epoxydová email S 2321 (slonová kost) |  |  | kg | 4.5 |  |  | 0 |  |  |  | základní | 0 | 0 | 0 | 0 | 0 | 0 | 4 | K | 1 | ROZPOCET | 0 | 0 | 0 | 0 | 0 | 1 | 0 | 4
45 | K | 783 53-7003 | Tvrdidlo S 7300 |  |  | kg | 2.5 |  |  | 0 |  |  |  | základní | 0 | 0 | 0 | 0 | 0 | 0 | 4 | K | 1 | ROZPOCET | 0 | 0 | 0 | 0 | 0 | 1 | 0 | 4
46 | K | 783 53-7004 | Aqua C 316 |  |  | l | 3 |  |  | 0 |  |  |  | základní | 0 | 0 | 0 | 0 | 0 | 0 | 4 | K | 1 | ROZPOCET | 0 | 0 | 0 | 0 | 0 | 1 | 0 | 4
47 | K | 789 31-2211 | Provedení nátěru dvousložkového základní |  |  | m2 | 27 |  |  | 0 |  |  |  | základní | 0 | 0 | 0 | 0 | 0 | 0 | 4 | K | 1 | ROZPOCET | 0 | 0 | 0 | 0 | 0 | 1 | 0 | 4
48 | K | 789 31-2221 | Provedení nátěru dvousložkového vrchního |  |  | m2 | 27 |  |  | 0 |  |  |  | základní | 0 | 0 | 0 | 0 | 0 | 0 | 4 | K | 1 | ROZPOCET | 0 | 0 | 0 | 0 | 0 | 1 | 0 | 4
| D3 - Ostatní | [8 empty] | 0 | [5 empty] | 0 |  | 0 |  | 0 | 1 | D | 0 | ROZPOCET | [6 empty] | 0
49 | K | 753 99-1001 | Dopravné |  |  | % | 4 |  |  | 0 |  |  |  | základní | 0 | 0 | 0 | 0 | 0 | 0 | 4 | K | 1 | ROZPOCET | 0 | 0 | 0 | 0 | 0 | 1 | 0 | 4
50 | K | 753 99-1002 | Přesun hmot |  |  | % | 3.6 |  |  | 0 |  |  |  | základní | 0 | 0 | 0 | 0 | 0 | 0 | 4 | K | 1 | ROZPOCET | 0 | 0 | 0 | 0 | 0 | 1 | 0 | 4
51 | K | 753 99-1003 | Montáž |  |  | kpl | 1 |  |  | 0 |  |  |  | základní | 0 | 0 | 0 | 0 | 0 | 0 | 4 | K | 1 | ROZPOCET | 0 | 0 | 0 | 0 | 0 | 1 | 0 | 4
52 | K | 753 99-1004 | Demontáže stávajících rozvodů do odpadu |  |  | hod. | 50 |  |  | 0 |  |  |  | základní | 0 | 0 | 0 | 0 | 0 | 0 | 4 | K | 1 | ROZPOCET | 0 | 0 | 0 | 0 | 0 | 1 | 0 | 4

## 01.6 - SO 01.6 Elektroins...
| List obsahuje: |  | 1) Krycí list rozpočtu |  | 2) Rekapitulace rozpočtu |  |  | 3) Rozpočet |  |  | Zpět na list: | Rekapitulace stavby
optimalizováno pro tisk sestav ve formátu A4 - na výšku | [11 empty] | >> skryté sloupce << | [9 empty] | {0942DDF8-E772-41F1-8326-A50888F05474}
2
KRYCÍ LIST ROZPOČTU | [12 empty] | v --- níže se nacházejí doplnkové a pomocné údaje k sestavám --- v | [8 empty] | False
| Stavba: |  | MŠ Spojenců 2170/44 - Rozvody ZTI II. Etapa I. část - třídní pavilon
| Objekt: |  | 01.6 - SO 01.6 Elektroinstalace
| JKSO: | [7 empty] | CC-CZ:
| Místo: | [7 empty] | Datum:
| Objednavatel: | [7 empty] | IČ:
DIČ:
| Zhotovitel: | [7 empty] | IČ:
DIČ:
| Projektant: | [7 empty] | IČ:
DIČ:
| Zpracovatel: | [7 empty] | IČ:
DIČ:
Poznámka:
| Náklady z rozpočtu | [7 empty] | 0
| Ostatní náklady | [7 empty] | 0
| Cena bez DPH | [7 empty] | 0
| DPH | základní | 21% | ze | 0 |  |  |  | 0
|  | snížená | 15% | ze | 0 |  |  |  | 0
|  | zákl. přenesená | 21% | ze | 0 |  |  |  | 0
|  | sníž. přenesená | 15% | ze | 0 |  |  |  | 0
|  | nulová | 0% | ze | 0 |  |  |  | 0
| Cena s DPH |  |  | v | CZK |  |  | 0
| Projektant |  |  |  |  | Zpracovatel
| Datum a podpis: |  |  | Razítko |  | Datum a podpis: |  |  |  | Razítko
| Objednavatel |  |  |  |  | Zhotovitel
| Datum a podpis: |  |  | Razítko |  | Datum a podpis: |  |  |  | Razítko
REKAPITULACE ROZPOČTU
Stavba: |  |  | MŠ Spojenců 2170/44 - Rozvody ZTI II. Etapa I. část - třídní pavilon
Objekt: |  |  | 01.6 - SO 01.6 Elektroinstalace
Místo: | [6 empty] | Datum:
Objednavatel: | [6 empty] | Projektant:
Zhotovitel: | [6 empty] | Zpracovatel:
Kód - Popis | [9 empty] | Cena celkem [CZK]
1) Náklady z rozpočtu | [9 empty] | 0 | [12 empty] | -1
| D1 - Elektroinstalace | [8 empty] | 0
| D2 - Vedení | [8 empty] | 0
| D3 - Ostatní | [8 empty] | 0
2) Ostatní náklady | [9 empty] | 0 |  |  |  | DPH
Celkové náklady za stavbu 1) + 2) | [7 empty] | 0
ROZPOČET
Stavba: |  |  | MŠ Spojenců 2170/44 - Rozvody ZTI II. Etapa I. část - třídní pavilon
Objekt: |  |  | 01.6 - SO 01.6 Elektroinstalace
Místo: | [6 empty] | Datum:
Objednavatel: | [6 empty] | Projektant:
Zhotovitel: | [6 empty] | Zpracovatel:
PČ | Typ | Kód | Popis |  |  | MJ | Množství | J.cena [CZK] |  | Cena celkem [CZK] |  |  | Poznámka | DPH | J. Nh [h] | Nh celkem [h] | J. hmotnost [t] | Hmotnost celkem [t] | J. suť [t] | Suť Celkem [t]
Náklady z rozpočtu | [9 empty] | 0 | [5 empty] | 0 |  | 0 |  | 0 |  | D | -1 | [7 empty] | 0
| D1 - Elektroinstalace | [8 empty] | 0 | [5 empty] | 0 |  | 0 |  | 0 | 2 | D | 0 | ROZPOCET | [6 empty] | 0
1 | K | 1002 | Dvojnásobná zásuvka |  |  | kus | 16 |  |  | 0 |  |  |  | základní | 0 | 0 | 0 | 0 | 0 | 0 | 16 | K | 1 | ROZPOCET | 0 | 0 | 0 | 0 | 0 | 1 | 0 | 16
2 | K | 1005 | Střídavý vypínač |  |  | kus | 6 |  |  | 0 |  |  |  | základní | 0 | 0 | 0 | 0 | 0 | 0 | 16 | K | 1 | ROZPOCET | 0 | 0 | 0 | 0 | 0 | 1 | 0 | 16
3 | K | 1007 | Vypínač |  |  | kus | 7 |  |  | 0 |  |  |  | základní | 0 | 0 | 0 | 0 | 0 | 0 | 16 | K | 1 | ROZPOCET | 0 | 0 | 0 | 0 | 0 | 1 | 0 | 16
4 | K | 1008a | Tlačítkový ovladač se signálkou vestav. v tlačítku |  |  | kus | 6 |  |  | 0 |  |  |  | základní | 0 | 0 | 0 | 0 | 0 | 0 | 16 | K | 1 | ROZPOCET | 0 | 0 | 0 | 0 | 0 | 1 | 0 | 16
5 | K | 1012 | Karabice KO 68 |  |  | kus | 50 |  |  | 0 |  |  |  | základní | 0 | 0 | 0 | 0 | 0 | 0 | 16 | K | 1 | ROZPOCET | 0 | 0 | 0 | 0 | 0 | 1 | 0 | 16
6 | K | 1013 | Svorkovnice WAGO |  |  | kus | 35 |  |  | 0 |  |  |  | základní | 0 | 0 | 0 | 0 | 0 | 0 | 16 | K | 1 | ROZPOCET | 0 | 0 | 0 | 0 | 0 | 1 | 0 | 16
7 | K | 1014 | Svítidlo nástěnné |  |  | kus | 8 |  |  | 0 |  |  |  | základní | 0 | 0 | 0 | 0 | 0 | 0 | 16 | K | 1 | ROZPOCET | 0 | 0 | 0 | 0 | 0 | 1 | 0 | 16
8 | K | 1017 | zářivkové svítidlo 2x58W / s mřížkou (vč.svět.zdrojů) |  |  | kus | 9 |  |  | 0 |  |  |  | základní | 0 | 0 | 0 | 0 | 0 | 0 | 16 | K | 1 | ROZPOCET | 0 | 0 | 0 | 0 | 0 | 1 | 0 | 16
9 | K | 1018 | Svorka BERNARD + pásek CU |  |  | kus | 8 |  |  | 0 |  |  |  | základní | 0 | 0 | 0 | 0 | 0 | 0 | 16 | K | 1 | ROZPOCET | 0 | 0 | 0 | 0 | 0 | 1 | 0 | 16
10 | K | 1020 | Přezbrojení rozvodnic (úprava krytů, dodávka lišt DIN + svorkovnic PE+N |  |  | kus | 2 |  |  | 0 |  |  |  | základní | 0 | 0 | 0 | 0 | 0 | 0 | 16 | K | 1 | ROZPOCET | 0 | 0 | 0 | 0 | 0 | 1 | 0 | 16
11 | K | 1021 | Lišta DIN |  |  | kus | 2 |  |  | 0 |  |  |  | základní | 0 | 0 | 0 | 0 | 0 | 0 | 16 | K | 1 | ROZPOCET | 0 | 0 | 0 | 0 | 0 | 1 | 0 | 16
12 | K | 1022 | Svorkovnice PE |  |  | kus | 2 |  |  | 0 |  |  |  | základní | 0 | 0 | 0 | 0 | 0 | 0 | 16 | K | 1 | ROZPOCET | 0 | 0 | 0 | 0 | 0 | 1 | 0 | 16
13 | K | 1023 | Svorkovnice N |  |  | kus | 2 |  |  | 0 |  |  |  | základní | 0 | 0 | 0 | 0 | 0 | 0 | 16 | K | 1 | ROZPOCET | 0 | 0 | 0 | 0 | 0 | 1 | 0 | 16
14 | K | 1027 | jistič B1x6A |  |  | kus | 2 |  |  | 0 |  |  |  | základní | 0 | 0 | 0 | 0 | 0 | 0 | 16 | K | 1 | ROZPOCET | 0 | 0 | 0 | 0 | 0 | 1 | 0 | 16
15 | K | 1027a | jistič B1x2A |  |  | kus | 2 |  |  | 0 |  |  |  | základní | 0 | 0 | 0 | 0 | 0 | 0 | 16 | K | 1 | ROZPOCET | 0 | 0 | 0 | 0 | 0 | 1 | 0 | 16
16 | K | 1028 | Jistič B1x10A |  |  | kus | 2 |  |  | 0 |  |  |  | základní | 0 | 0 | 0 | 0 | 0 | 0 | 16 | K | 1 | ROZPOCET | 0 | 0 | 0 | 0 | 0 | 1 | 0 | 16
17 | K | 1029 | Jistič B1x16A |  |  | kus | 8 |  |  | 0 |  |  |  | základní | 0 | 0 | 0 | 0 | 0 | 0 | 16 | K | 1 | ROZPOCET | 0 | 0 | 0 | 0 | 0 | 1 | 0 | 16
18 | K | 1030 | Proudový chránič 4p/0,03A |  |  | kus | 2 |  |  | 0 |  |  |  | základní | 0 | 0 | 0 | 0 | 0 | 0 | 16 | K | 1 | ROZPOCET | 0 | 0 | 0 | 0 | 0 | 1 | 0 | 16
| D2 - Vedení | [8 empty] | 0 | [5 empty] | 0 |  | 0 |  | 0 | 2 | D | 0 | ROZPOCET | [6 empty] | 0
19 | K | 2001 | Kabel CYKY J5x1,5 |  |  | m | 40 |  |  | 0 |  |  |  | základní | 0 | 0 | 0 | 0 | 0 | 0 | 16 | K | 1 | ROZPOCET | 0 | 0 | 0 | 0 | 0 | 1 | 0 | 16
20 | K | 2002 | Kabel CYKY J3x1,5 |  |  | m | 170 |  |  | 0 |  |  |  | základní | 0 | 0 | 0 | 0 | 0 | 0 | 16 | K | 1 | ROZPOCET | 0 | 0 | 0 | 0 | 0 | 1 | 0 | 16
21 | K | 2003 | Kabel CYKY O3x1,5 |  |  | m | 50 |  |  | 0 |  |  |  | základní | 0 | 0 | 0 | 0 | 0 | 0 | 16 | K | 1 | ROZPOCET | 0 | 0 | 0 | 0 | 0 | 1 | 0 | 16
22 | K | 2005 | Kabel CYKY J5x2,5 |  |  | m | 220 |  |  | 0 |  |  |  | základní | 0 | 0 | 0 | 0 | 0 | 0 | 16 | K | 1 | ROZPOCET | 0 | 0 | 0 | 0 | 0 | 1 | 0 | 16
23 | K | 2010 | Trubka ohebná PVC 16 |  |  | m | 10 |  |  | 0 |  |  |  | základní | 0 | 0 | 0 | 0 | 0 | 0 | 16 | K | 1 | ROZPOCET | 0 | 0 | 0 | 0 | 0 | 1 | 0 | 16
24 | K | 2011 | Trubka ohebná PVC 23 |  |  | m | 10 |  |  | 0 |  |  |  | základní | 0 | 0 | 0 | 0 | 0 | 0 | 16 | K | 1 | ROZPOCET | 0 | 0 | 0 | 0 | 0 | 1 | 0 | 16
25 | K | 2013 | Vodič zeleno žlutý Cu 6 |  |  | m | 25 |  |  | 0 |  |  |  | základní | 0 | 0 | 0 | 0 | 0 | 0 | 16 | K | 1 | ROZPOCET | 0 | 0 | 0 | 0 | 0 | 1 | 0 | 16
26 | K | 2201 | časové relé |  |  | kus | 2 |  |  | 0 |  |  |  | základní | 0 | 0 | 0 | 0 | 0 | 0 | 16 | K | 1 | ROZPOCET | 0 | 0 | 0 | 0 | 0 | 1 | 0 | 16
27 | K | 2202 | stykač 3P |  |  | kus | 2 |  |  | 0 |  |  |  | základní | 0 | 0 | 0 | 0 | 0 | 0 | 16 | K | 1 | ROZPOCET | 0 | 0 | 0 | 0 | 0 | 1 | 0 | 16
| D3 - Ostatní | [8 empty] | 0 | [5 empty] | 0 |  | 0 |  | 0 | 2 | D | 0 | ROZPOCET | [6 empty] | 0
28 | K | 3001 | Demontáže a odpojení stávajícího zařízení |  |  | hod | 40 |  |  | 0 |  |  |  | základní | 0 | 0 | 0 | 0 | 0 | 0 | 16 | K | 1 | ROZPOCET | 0 | 0 | 0 | 0 | 0 | 1 | 0 | 16
29 | K | 3002 | Výchozí / periodická revize |  |  | kpl | 1 |  |  | 0 |  |  |  | základní | 0 | 0 | 0 | 0 | 0 | 0 | 16 | K | 1 | ROZPOCET | 0 | 0 | 0 | 0 | 0 | 1 | 0 | 16
30 | K | 3003 | Drobný a nespecifikovaný materiál |  |  | % | 5 |  |  | 0 |  |  |  | základní | 0 | 0 | 0 | 0 | 0 | 0 | 16 | K | 1 | ROZPOCET | 0 | 0 | 0 | 0 | 0 | 1 | 0 | 16
31 | K | 3004 | Nespecifikovaný materiál (položka zúčtovatelná jako vícepráce) |  |  | % | 7.5 |  |  | 0 |  |  |  | základní | 0 | 0 | 0 | 0 | 0 | 0 | 16 | K | 1 | ROZPOCET | 0 | 0 | 0 | 0 | 0 | 1 | 0 | 16

## 101 - VON
| List obsahuje: |  | 1) Krycí list rozpočtu |  | 2) Rekapitulace rozpočtu |  |  | 3) Rozpočet |  |  | Zpět na list: | Rekapitulace stavby
optimalizováno pro tisk sestav ve formátu A4 - na výšku | [11 empty] | >> skryté sloupce << | [9 empty] | {D99D4074-32EA-4A1C-9F23-AAAC2268452D}
2
KRYCÍ LIST ROZPOČTU | [12 empty] | v --- níže se nacházejí doplnkové a pomocné údaje k sestavám --- v | [8 empty] | False
| Stavba: |  | MŠ Spojenců 2170/44 - Rozvody ZTI II. Etapa I. část - třídní pavilon
| Objekt: |  | 101 - VON
| JKSO: | [7 empty] | CC-CZ:
| Místo: | [7 empty] | Datum:
| Objednavatel: | [7 empty] | IČ:
DIČ:
| Zhotovitel: | [7 empty] | IČ:
DIČ:
| Projektant: | [7 empty] | IČ:
DIČ:
| Zpracovatel: | [7 empty] | IČ:
DIČ:
Poznámka:
| Náklady z rozpočtu | [7 empty] | 0
| Ostatní náklady | [7 empty] | 0
| Cena bez DPH | [7 empty] | 0
| DPH | základní | 21% | ze | 0 |  |  |  | 0
|  | snížená | 15% | ze | 0 |  |  |  | 0
|  | zákl. přenesená | 21% | ze | 0 |  |  |  | 0
|  | sníž. přenesená | 15% | ze | 0 |  |  |  | 0
|  | nulová | 0% | ze | 0 |  |  |  | 0
| Cena s DPH |  |  | v | CZK |  |  | 0
| Projektant |  |  |  |  | Zpracovatel
| Datum a podpis: |  |  | Razítko |  | Datum a podpis: |  |  |  | Razítko
| Objednavatel |  |  |  |  | Zhotovitel
| Datum a podpis: |  |  | Razítko |  | Datum a podpis: |  |  |  | Razítko
REKAPITULACE ROZPOČTU
Stavba: |  |  | MŠ Spojenců 2170/44 - Rozvody ZTI II. Etapa I. část - třídní pavilon
Objekt: |  |  | 101 - VON
Místo: | [6 empty] | Datum:
Objednavatel: | [6 empty] | Projektant:
Zhotovitel: | [6 empty] | Zpracovatel:
Kód - Popis | [9 empty] | Cena celkem [CZK]
1) Náklady z rozpočtu | [9 empty] | 0 | [12 empty] | -1
| Ostatní - Ostatní | [8 empty] | 0
| 200 - Ostatní náklady | [8 empty] | 0
2) Ostatní náklady | [9 empty] | 0 |  |  |  | DPH
Celkové náklady za stavbu 1) + 2) | [7 empty] | 0
ROZPOČET
Stavba: |  |  | MŠ Spojenců 2170/44 - Rozvody ZTI II. Etapa I. část - třídní pavilon
Objekt: |  |  | 101 - VON
Místo: | [6 empty] | Datum:
Objednavatel: | [6 empty] | Projektant:
Zhotovitel: | [6 empty] | Zpracovatel:
PČ | Typ | Kód | Popis |  |  | MJ | Množství | J.cena [CZK] |  | Cena celkem [CZK] |  |  | Poznámka | DPH | J. Nh [h] | Nh celkem [h] | J. hmotnost [t] | Hmotnost celkem [t] | J. suť [t] | Suť Celkem [t]
Náklady z rozpočtu | [9 empty] | 0 | [5 empty] | 0 |  | 0 |  | 0 |  | D | -1 | [7 empty] | 0
| Ostatní - Ostatní | [8 empty] | 0 | [5 empty] | 0 |  | 0 |  | 0 | 4 | D | 0 | ROZPOCET | [6 empty] | 0
| 200 - Ostatní náklady | [8 empty] | 0 | [5 empty] | 0 |  | 0 |  | 0 | 4 | D | 1 | ROZPOCET | [6 empty] | 0
1 | K | 0003 | DSPS |  |  | kpl | 1 |  |  | 0 |  |  |  | základní | 0 | 0 | 0 | 0 | 0 | 0 | 1024 | K | 2 | ROZPOCET | 0 | 0 | 0 | 0 | 0 | 1 | 0 | 1024
2 | K | 0101 | Zařízení staveniště |  |  | kpl | 1 |  |  | 0 |  |  |  | základní | 0 | 0 | 0 | 0 | 0 | 0 | 1024 | K | 2 | ROZPOCET | 0 | 0 | 0 | 0 | 0 | 1 | 0 | 1024
3 | K | 0102 | územní vlivy |  |  | kpl | 1 |  |  | 0 |  |  |  | základní | 0 | 0 | 0 | 0 | 0 | 0 | 1024 | K | 2 | ROZPOCET | 0 | 0 | 0 | 0 | 0 | 1 | 0 | 1024
4 | K | 0103 | provozní vlivy |  |  | kpl | 1 |  |  | 0 |  |  |  | základní | 0 | 0 | 0 | 0 | 0 | 0 | 1024 | K | 2 | ROZPOCET | 0 | 0 | 0 | 0 | 0 | 1 | 0 | 1024