## .....
Sociální zázemí bytového domu - vzduchotechnika
|  | měrné jednotky |  | cena měrné jednotky |  |  |  | hmotnost
|  | druh | počet | dodávka | montáž | celkem dod. | celkem mont | (t) | VZT celkem
Zařízení č.1 - Větrání sociálního zázemí odvod
1.1. | Jednotrubní radiální ventilátor ER- AP 100 VZ, 31W, 230V | ks | 48
1.2. | Jednotrubní radiální ventilátor ER 60 VZ, 29W, 230V | ks | 48
| Pouzdro ER-UPD | ks | 48
1.3. | Protidešťová žaluzie 400 x 200 pozinkovaná | ks | 4
1.4. | neobsazeno | ks
Vzduchotechnické potrubí sk. I, pozinkované
1.5. | Potrubí čtyřhranné průřezu přes 0,07 do 0,13m² | m | 3
| DTTO montáž | m | 3
Spiropotrubí a tvarovky
1.6. | TR Ø 280 | m | 138
| Prostup stropem kruhového potrubí do Ø300 mm | ks | 48
| Protipožární tmel kartuše 0,310 kg | ks | 48
1.7. | OBJ90°280-80 | ks | 96
1.8. | Koncový kryt vnitřní DR 280 | ks | 4
1.9. | neobsazeno
Ohebné potrubí
1.10. | Aluflex MO 80 | m | 90
1.11. | Vodovodní plastové potrubí Ø 20 mm | m | 4
1.12. | Izolace Armaflex tl.19mm | m² | 10
1.13. | Těsnící a spojovací materiál | kg | 8
1.14. | Uložení potrubí s gumovou výstelkou | ks | 48
Zařízení č.1 - Větrání sociálního zázemí odvod - celkem
Zařízení č.2 - Větrání kuchyní -odvod
2.1. | Protidešťová žaluzie 450 x 250 pozinkovaná | ks | 4
Vzduchotechnické potrubí sk. I, pozinkované
2.2. | Potrubí čtyřhranné průřezu přes 0,07 do 0,13m² | m | 4
| DTTO montáž | m | 4
Spiropotrubí a tvarovky
2.3. | TR Ø 280 | m | 138
| Prostup stropem kruhového potrubí do Ø400 mm | ks | 48
| Protipožární tmel kartuše 0,310 kg | ks | 55
2.4. | OBJ90°280-80 | ks | 96
2.5. | Koncový kryt vnitřní DR 280 | ks | 4
2.6. | neobsazeno
Ohebné potrubí
2.7. | Aluflex MO 140 | m | 25
2.8. | Vodovodní plastové potrubí Ø 20 mm | m | 4
2.9. | Izolace Armaflex tl.19mm | m² | 12
2.10. | Těsnící a spojovací materiál | kg | 8
2.11. | Uložení potrubí s gumovou výstelkou | ks | 48
Zařízení č.2 - Větrání kuchyní -odvod - celkem
Demontáže
| Demontáž radiálních ventilátorů do 300mm | ks | 96
| Demontáže vzduchotechnického potrubí 0,07 až 0,13 | m | 272
Demontáže celkem
Vzduchotechnika dodávka
Vzduchotechnika montáž
Vzduchotechnika demontáž
| Přesun hmot | % | 3.6
| Dopravné | % | 4
Vzduchotechnika dodávka a montáž celkem