## Rekapitulace stavby
Export Komplet | [24 empty] | VZ | 2.0 | ZAMOK |  |  |  |  | False | False | {871c880d-b0fe-4e32-a1d7-79f63e606820}
[31 empty] | 0,01 | 21
[31 empty] | 0,01 | 15
|  | REKAPITULACE STAVBY | [15 empty] | v --- níže se nacházejí doplnkové a pomocné údaje k sestavám --- v | [11 empty] | Návod na vyplnění | 0,001
|  | Kód: |  |  |  |  | 574919 | [22 empty] | Měnit lze pouze buňky se žlutým podbarvením! 1) v Rekapitulaci stavby vyplňte údaje o Uchazeči (přenesou se do ostatních sestav i v jiných listech) 2) na vybraných listech vyplňte v sestavě Soupis prací ceny u položek | 0,01
|  | Stavba: |  |  |  |  | Projektová dokumentace zateplení původní části budovy ÚMČ Praha 20, Jívanská 647 | [23 empty] | 0,01
|  | KSO: | [11 empty] | CC-CZ: | [16 empty] | 0,01
|  | Místo: |  |  |  |  | Praha 20 | [6 empty] | Datum: |  | 24. 9. 2019 | [14 empty] | 0,01
0,01
|  | Zadavatel: | [11 empty] | IČ: | [16 empty] | 0,01
|  |  | Úřad městské části Praha 20 | [10 empty] | DIČ: | [16 empty] | 0,01
0,01
|  | Uchazeč: | [11 empty] | IČ: |  | Vyplň údaj | [14 empty] | 0,01
|  |  | Vyplň údaj | [10 empty] | DIČ: |  | Vyplň údaj | [14 empty] | 0,01
False
|  | Projektant: | [11 empty] | IČ: |  | 15028909 | [14 empty] | False
|  |  | BKN,spol.s r.o.Vladislavova 29/I,566 01Vysoké Mýto | [10 empty] | DIČ: |  | CZ15028909 | [14 empty] | True
0,01
|  | Zpracovatel: | [11 empty] | IČ: | [16 empty] | 0,01
[14 empty] | DIČ: | [16 empty] | False
Poznámka:
Soupis prací je sestaven s využitím Cenové soustavy ÚRS. Položky, které pochází z této cenové soustavy, jsou ve sloupci 'Cenová soustava' označeny popisem 'CS ÚRS' a úrovní příslušného kalendářního pololetí. Veškeré další informace vymezující popis a podmínky použití těchto položek z Cenové soustavy, které nejsou uvedeny přímo v soupisu prací, jsou neomezeně dálkově k dispozici na www.cs-urs.cz, sekce Cenové a technické podmínky.
|  | Cena bez DPH | [11 empty] | 0
[8 empty] | Sazba daně |  | Základ daně |  |  |  | Výše daně
|  | DPH |  | základní |  |  |  | 21% |  | 0 |  |  |  | 0
|  |  |  | snížená |  |  |  | 15% |  | 0 |  |  |  | 0
|  |  |  | zákl. přenesená |  |  |  | 21% |  | 0 |  |  |  | 0
|  |  |  | sníž. přenesená |  |  |  | 15% |  | 0 |  |  |  | 0
|  |  |  | nulová |  |  |  | 0% |  | 0 |  |  |  | 0
|  | Cena s DPH | [6 empty] | v |  | CZK |  |  | 0
REKAPITULACE OBJEKTŮ STAVBY A SOUPISŮ PRACÍ
| Kód: | [6 empty] | 574919
| Stavba: | [6 empty] | Projektová dokumentace zateplení původní části budovy ÚMČ Praha 20, Jívanská 647
| Místo: | [6 empty] | Praha 20 |  |  |  |  | Datum: |  | 24. 9. 2019
| Zadavatel: | [6 empty] | Úřad městské části Praha 20 |  |  |  |  | Projektant: |  | BKN,spol.s r.o.Vladislavova 29/I,566 01Vysoké Mýto |  |  | Informatívní údaje z listů zakázek
| Uchazeč: | [11 empty] | Zpracovatel:
| Kód |  |  |  | Popis | [6 empty] | Cena bez DPH [CZK] |  |  |  | Cena s DPH [CZK] | Typ | z toho Ostat. náklady [CZK] | DPH [CZK] | Normohodiny [h] | DPH základní [CZK] | DPH snížená [CZK] | DPH základní přenesená [CZK] | DPH snížená přenesená [CZK] | Základna DPH základní | Základna DPH snížená | Základna DPH zákl. přenesená | Základna DPH sníž. přenesená | Základna DPH nulová
| Náklady stavby celkem | [10 empty] | 0 |  |  |  | 0 |  | 0 | 0 | 0 | 0 | 0 | 0 | 0 | 0 | 0 | 0 | 0 | 0 |  | D | 0 | ###NOIMPORT### | IMPORT | {871c880d-b0fe-4e32-a1d7-79f63e606820} | {00000000-0000-0000-0000-000000000000}
/ |  | SO 01 |  |  |  | Architektonicko-stavební řešení | [5 empty] | 0 |  |  |  | 0 | STA | 0 | 0 | 0 | 0 | 0 | 0 | 0 | 0 | 0 | 0 | 0 | 0 |  |  | 1 |  | IMPORT | {f90e3042-d3ae-4f46-a6a2-dbb8afee5c64} | {871c880d-b0fe-4e32-a1d7-79f63e606820} | 2
/ |  | VON |  |  |  | Vedlejší a ostatní náklady | [5 empty] | 0 |  |  |  | 0 | VON | 0 | 0 | 0 | 0 | 0 | 0 | 0 | 0 | 0 | 0 | 0 | 0 |  |  | 1 |  | IMPORT | {524fe4ec-9bd8-4be8-927b-f38c9b055876} | {871c880d-b0fe-4e32-a1d7-79f63e606820} | 2

## SO 01 - Architektonicko-s...
{f90e3042-d3ae-4f46-a6a2-dbb8afee5c64}
2
| KRYCÍ LIST SOUPISU PRACÍ | [7 empty] | v --- níže se nacházejí doplnkové a pomocné údaje k sestavám --- v | [8 empty] | False
Stavba:
Projektová dokumentace zateplení původní části budovy ÚMČ Praha 20, Jívanská 647
Objekt:
SO 01 - Architektonicko-stavební řešení
| KSO: |  |  |  |  | CC-CZ:
| Místo: |  | Praha 20 |  |  | Datum: | 24. 9. 2019
| Zadavatel: |  |  |  |  | IČ:
|  | Úřad městské části Praha 20 |  |  |  | DIČ:
| Uchazeč: |  |  |  |  | IČ: | Vyplň údaj
|  | Vyplň údaj |  |  |  | DIČ: | Vyplň údaj
| Projektant: |  |  |  |  | IČ: | 15028909
|  | BKN,spol.s r.o.Vladislavova 29/I,566 01Vysoké Mýto |  |  |  | DIČ: | CZ15028909
| Zpracovatel: |  |  |  |  | IČ:
DIČ:
Poznámka:
| Cena bez DPH | [5 empty] | 0
|  |  | Základ daně |  |  | Sazba daně | Výše daně
| DPH | základní | 0 |  |  | 21% | 0
|  | snížená | 0 |  |  | 15% | 0
|  | zákl. přenesená | 0 |  |  | 21% | 0
|  | sníž. přenesená | 0 |  |  | 15% | 0
|  | nulová | 0 |  |  | 0% | 0
| Cena s DPH |  |  | v | CZK |  | 0
REKAPITULACE ČLENĚNÍ SOUPISU PRACÍ
Stavba:
Projektová dokumentace zateplení původní části budovy ÚMČ Praha 20, Jívanská 647
Objekt:
SO 01 - Architektonicko-stavební řešení
Místo: |  |  | Praha 20 |  |  | Datum: | 24. 9. 2019
Zadavatel: |  |  | Úřad městské části Praha 20 |  |  | Projektant: | BKN,spol.s r.o.Vladislavova 29/I,566 01Vysoké Mýto
Uchazeč: |  |  | Vyplň údaj |  |  | Zpracovatel:
Kód dílu - Popis | [6 empty] | Cena celkem [CZK]
Náklady stavby celkem | [6 empty] | 0 | [11 empty] | -1
| HSV - Práce a dodávky HSV | [5 empty] | 0
| 1 - Zemní práce | [5 empty] | 0
| 3 - Svislé a kompletní konstrukce | [5 empty] | 0
| 5 - Komunikace pozemní | [5 empty] | 0
| 6 - Úpravy povrchů, podlahy a osazování výplní | [5 empty] | 0
| 9 - Ostatní konstrukce a práce-bourání | [5 empty] | 0
| 997 - Přesun sutě | [5 empty] | 0
| 998 - Přesun hmot | [5 empty] | 0
| PSV - Práce a dodávky PSV | [5 empty] | 0
| 711 - Izolace proti vodě, vlhkosti a plynům | [5 empty] | 0
| 712 - Povlakové krytiny | [5 empty] | 0
| 713 - Izolace tepelné | [5 empty] | 0
| 735 - Ústřední vytápění - otopná tělesa | [5 empty] | 0
| 741 - Elektroinstalace - silnoproud | [5 empty] | 0
| 751 - Vzduchotechnika | [5 empty] | 0
| 762 - Konstrukce tesařské | [5 empty] | 0
| 764 - Konstrukce klempířské | [5 empty] | 0
| 766 - Konstrukce truhlářské | [5 empty] | 0
| 767 - Konstrukce zámečnické | [5 empty] | 0
| 771 - Podlahy z dlaždic | [5 empty] | 0
| 781 - Dokončovací práce - obklady | [5 empty] | 0
| 783 - Dokončovací práce - nátěry | [5 empty] | 0
| 784 - Dokončovací práce - malby a tapety | [5 empty] | 0
| 786 - Dokončovací práce - čalounické úpravy | [5 empty] | 0
SOUPIS PRACÍ
Stavba:
Projektová dokumentace zateplení původní části budovy ÚMČ Praha 20, Jívanská 647
Objekt:
SO 01 - Architektonicko-stavební řešení
Místo: |  |  | Praha 20 |  |  | Datum: | 24. 9. 2019
Zadavatel: |  |  | Úřad městské části Praha 20 |  |  | Projektant: | BKN,spol.s r.o.Vladislavova 29/I,566 01Vysoké Mýto
Uchazeč: |  |  | Vyplň údaj |  |  | Zpracovatel:
PČ | Typ | Kód | Popis | MJ | Množství | J.cena [CZK] | Cena celkem [CZK] | Cenová soustava |  | DPH | J. Nh [h] | Nh celkem [h] | J. hmotnost [t] | Hmotnost celkem [t] | J. suť [t] | Suť Celkem [t]
Náklady soupisu celkem | [6 empty] | 0 |  |  |  |  | 0 |  | 55.6933 |  | 36.2118 |  | D | -1 | [10 empty] | 0
| D | HSV | Práce a dodávky HSV |  |  |  | 0 |  |  |  |  | 0 |  | 33.3088 |  | 27.3378 | 1 | D | 0 |  |  |  | ROZPOCET | [6 empty] | 0
| D | 1 | Zemní práce |  |  |  | 0 |  |  |  |  | 0 |  | 0.063 |  | 9.62 | 1 | D | 1 |  |  |  | ROZPOCET | [6 empty] | 0
1 | K | 113106123 | Rozebrání dlažeb komunikací pro pěší s přemístěním hmot na skládku na vzdálenost do 3 m nebo s naložením na dopravní prostředek s ložem z kameniva nebo živice a9790544 s jakoukoliv výplní spár ručně ze zámkové dlažby | m2 | 37 |  | 0 | CS ÚRS 2019 02 |  | základní |  | 0 | 0 | 0 | 0.26 | 9.62 | 4 | K | 2 |  |  |  | ROZPOCET | 0 | 0 | 0 | 0 | 0 | 1 | 0 | 4 | 1660811739
| PSC |  | Poznámka k souboru cen: 1. Ceny jsou určeny pro rozebrání dlažeb včetně odstranění lože. 2. Ceny nelze použít pro rozebrání dlažeb uložených do betonového lože nebo do cementové malty, které se oceňují cenami pro odstranění podkladů nebo krytů z betonu prostého souboru cen 113 10-7. Pro volbu těchto cen je rozhodující tloušťka bourané dlažby včetně lože nebo podkladu. 3. V cenách nejsou započteny náklady na popř. nutné očištění: a) dlažebních nebo mozaikových kostek, které se oceňuje cenami souboru cen 979 07-11 Očištění vybouraných dlažebních kostek části C01, b) betonových, kameninových nebo kamenných desek nebo dlaždic, které se oceňuje cenami souboru cen 979 0 . - . . Očištění vybouraných obrubníků, krajníků, desek nebo dílců části C01. 4. Přemístění vybourané dlažby včetně materiálu z lože a spár na vzdálenost přes 3 m se oceňuje cenami souborů cen 997 22-1 Vodorovná doprava suti a vybouraných hmot. | [14 empty] | PSC | 2
| VV |  | viz. přílohy PD: D.1.1.1, D.1.2 a D.1.10 | [14 empty] | VV | 2 | 1 | True | 0 | ROZPOCET
| VV |  | 37,00 |  | 37 | [12 empty] | VV | 2 | 2 | True | 1 | ROZPOCET
2 | K | 132201201 | Hloubení zapažených i nezapažených rýh šířky přes 600 do 2 000 mm s urovnáním dna do předepsaného profilu a spádu v hornině tř. 3 do 100 m3 | m3 | 64 |  | 0 | CS ÚRS 2019 02 |  | základní |  | 0 | 0 | 0 | 0 | 0 | 4 | K | 2 |  |  |  | ROZPOCET | 0 | 0 | 0 | 0 | 0 | 1 | 0 | 4 | 1073557899
| PSC |  | Poznámka k souboru cen: 1. V cenách jsou započteny i náklady na případné nutné přemístění výkopku ve výkopišti na vzdálenost do 3 m a na přehození výkopku na přilehlém terénu na vzdálenost do 5 m od okraje jámy nebo naložení na dopravní prostředek. 2. Hloubení rýh při lesnicko-technických melioracích se oceňuje: a) ve stržích cenami platnými pro objem výkopu do 100 m3, i když skutečný objem výkopu je větší, b) mimo strže pro příčná a podélná zpevnění dna a břehů pod obrysem výkopu pro koryta vodotečí, zejména pro konstrukce těles, stupňů, boků, předprahů, prahů, odháněk, výhonů a pro základy zdí, dlažeb, rovnanin, plůtků a hatí, pro jakoukoliv šířku rýhy, při objemu do 100 m3 cenami příslušnými pro objem výkopu do 100 m3 a při jakémkoliv objemu výkopu přes 100 m3 cenami příslušnými pro objem výkopu přes 100 do 1 000 m3. 3. Náklady na svislé přemístění výkopku nad 1 m hloubky se určí dle ustanovení článku č. 3161 všeobecných podmínek katalogu. 4. Předepisuje-li projekt hloubit rýhy 5 až 7 bez použití trhavin, oceňuje se toto hloubení: a) v suchu nebo mokru cenami 138 40-1201, 138 50-1201 a 138 60-1201 Dolamování hloubených vykopávek, b) v tekoucí vodě při jakékoliv její rychlosti individuálně. 5. Ceny nelze použít pro hloubení rýh a hloubky přes 16 m. Tyto práce se oceňují individuálně. | [14 empty] | PSC | 2
| VV |  | viz. přílohy PD: D.1.1.1.1, D.1.10 a D.1.15 | [14 empty] | VV | 2 | 1 | True | 0 | ROZPOCET
| VV |  | (14,40+14,00+14,40)*(1,20+1,70)/2*2,04*0,50 |  | 63.301 | [12 empty] | VV | 2 | 2 | True | 0 | ROZPOCET
| VV |  | Součet |  | 63.301 | [12 empty] | VV | 2 | 4 | True | 0 | ROZPOCET
| VV |  | 63,301+0,699 |  | 64 | [12 empty] | VV | 2 | 2 | True | 1 | ROZPOCET
3 | K | 132201209 | Hloubení zapažených i nezapažených rýh šířky přes 600 do 2 000 mm s urovnáním dna do předepsaného profilu a spádu v hornině tř. 3 Příplatek k cenám za lepivost horniny tř. 3 | m3 | 32 |  | 0 | CS ÚRS 2019 02 |  | základní |  | 0 | 0 | 0 | 0 | 0 | 4 | K | 2 |  |  |  | ROZPOCET | 0 | 0 | 0 | 0 | 0 | 1 | 0 | 4 | -18972359
| PSC |  | Poznámka k souboru cen: 1. V cenách jsou započteny i náklady na případné nutné přemístění výkopku ve výkopišti na vzdálenost do 3 m a na přehození výkopku na přilehlém terénu na vzdálenost do 5 m od okraje jámy nebo naložení na dopravní prostředek. 2. Hloubení rýh při lesnicko-technických melioracích se oceňuje: a) ve stržích cenami platnými pro objem výkopu do 100 m3, i když skutečný objem výkopu je větší, b) mimo strže pro příčná a podélná zpevnění dna a břehů pod obrysem výkopu pro koryta vodotečí, zejména pro konstrukce těles, stupňů, boků, předprahů, prahů, odháněk, výhonů a pro základy zdí, dlažeb, rovnanin, plůtků a hatí, pro jakoukoliv šířku rýhy, při objemu do 100 m3 cenami příslušnými pro objem výkopu do 100 m3 a při jakémkoliv objemu výkopu přes 100 m3 cenami příslušnými pro objem výkopu přes 100 do 1 000 m3. 3. Náklady na svislé přemístění výkopku nad 1 m hloubky se určí dle ustanovení článku č. 3161 všeobecných podmínek katalogu. 4. Předepisuje-li projekt hloubit rýhy 5 až 7 bez použití trhavin, oceňuje se toto hloubení: a) v suchu nebo mokru cenami 138 40-1201, 138 50-1201 a 138 60-1201 Dolamování hloubených vykopávek, b) v tekoucí vodě při jakékoliv její rychlosti individuálně. 5. Ceny nelze použít pro hloubení rýh a hloubky přes 16 m. Tyto práce se oceňují individuálně. | [14 empty] | PSC | 2
| VV |  | 64,00*0,5 "viz. položka 132201201 |  | 32 | [12 empty] | VV | 2 | 2 | True | 1 | ROZPOCET
4 | K | 132212201 | Hloubení zapažených i nezapažených rýh šířky přes 600 do 2 000 mm ručním nebo pneumatickým nářadím s urovnáním dna do předepsaného profilu a spádu v horninách tř. 3 soudržných | m3 | 64 |  | 0 | CS ÚRS 2019 02 |  | základní |  | 0 | 0 | 0 | 0 | 0 | 4 | K | 2 |  |  |  | ROZPOCET | 0 | 0 | 0 | 0 | 0 | 1 | 0 | 4 | -383959465
| PSC |  | Poznámka k souboru cen: 1. V cenách jsou započteny i náklady na přehození výkopku na přilehlém terénu na vzdálenost do 5 m od podélné osy rýhy nebo naložení výkopku na dopravní prostředek. 2. V cenách 12-2201 až 41-2202 je započítán i svislý přesun horniny po házečkách do 2 metrů | [14 empty] | PSC | 2
| VV |  | viz. přílohy PD: D.1.1.1.1, D.1.10 a D.1.15 | [14 empty] | VV | 2 | 1 | True | 0 | ROZPOCET
| VV |  | (14,40+14,00+14,40)*(1,20+1,70)/2*2,04*0,50 |  | 63.301 | [12 empty] | VV | 2 | 2 | True | 0 | ROZPOCET
| VV |  | Součet |  | 63.301 | [12 empty] | VV | 2 | 4 | True | 0 | ROZPOCET
| VV |  | 63,301+0,699 |  | 64 | [12 empty] | VV | 2 | 2 | True | 1 | ROZPOCET
5 | K | 132212209 | Hloubení zapažených i nezapažených rýh šířky přes 600 do 2 000 mm ručním nebo pneumatickým nářadím s urovnáním dna do předepsaného profilu a spádu v horninách tř. 3 Příplatek k cenám za lepivost horniny tř. 3 | m3 | 32 |  | 0 | CS ÚRS 2019 02 |  | základní |  | 0 | 0 | 0 | 0 | 0 | 4 | K | 2 |  |  |  | ROZPOCET | 0 | 0 | 0 | 0 | 0 | 1 | 0 | 4 | 109426973
| PSC |  | Poznámka k souboru cen: 1. V cenách jsou započteny i náklady na přehození výkopku na přilehlém terénu na vzdálenost do 5 m od podélné osy rýhy nebo naložení výkopku na dopravní prostředek. 2. V cenách 12-2201 až 41-2202 je započítán i svislý přesun horniny po házečkách do 2 metrů | [14 empty] | PSC | 2
| VV |  | 64,00*0,50 "viz. položka 132212201 |  | 32 | [12 empty] | VV | 2 | 2 | True | 1 | ROZPOCET
6 | K | 151101201 | Zřízení pažení stěn výkopu bez rozepření nebo vzepření příložné, hloubky do 4 m | m2 | 90 |  | 0 | CS ÚRS 2019 02 |  | základní |  | 0 | 0.0007 | 0.063 | 0 | 0 | 4 | K | 2 |  |  |  | ROZPOCET | 0 | 0 | 0 | 0 | 0 | 1 | 0 | 4 | 1448489226
| PSC |  | Poznámka k souboru cen: 1. Ceny nelze použít pro oceňování rozepřeného pažení stěn rýh pro podzemní vedení; toto se oceňuje cenami souboru cen 151 . 0-11 Zřízení pažení a rozepření stěn rýh pro podzemní vedení pro všechny šířky rýhy. 2. Plocha mezer mezi pažinami příložného pažení se od plochy příložného pažení neodečítá; nezapažené plochy u pažení zátažného nebo hnaného se od plochy pažení odečítají. | [14 empty] | PSC | 2
| VV |  | viz. přílohy PD: D.1.1.1.1, D.1.10 a D.1.15 | [14 empty] | VV | 2 | 1 | True | 0 | ROZPOCET
| VV |  | (14,40+14,00+14,40)*2,10+0,12 |  | 90 | [12 empty] | VV | 2 | 2 | True | 1 | ROZPOCET
7 | K | 151101211 | Odstranění pažení stěn výkopu s uložením pažin na vzdálenost do 3 m od okraje výkopu příložné, hloubky do 4 m | m2 | 90 |  | 0 | CS ÚRS 2019 02 |  | základní |  | 0 | 0 | 0 | 0 | 0 | 4 | K | 2 |  |  |  | ROZPOCET | 0 | 0 | 0 | 0 | 0 | 1 | 0 | 4 | 1394233030
| VV |  | 90,00 "viz. položka 151101201 |  | 90 | [12 empty] | VV | 2 | 2 | True | 1 | ROZPOCET
8 | K | 162201102 | Vodorovné přemístění výkopku nebo sypaniny po suchu na obvyklém dopravním prostředku, bez naložení výkopku, avšak se složením bez rozhrnutí z horniny tř. 1 až 4 na vzdálenost přes 20 do 50 m | m3 | 328 |  | 0 | CS ÚRS 2019 02 |  | základní |  | 0 | 0 | 0 | 0 | 0 | 4 | K | 2 |  |  |  | ROZPOCET | 0 | 0 | 0 | 0 | 0 | 1 | 0 | 4 | 630303196
| PSC |  | Poznámka k souboru cen: 1. Ceny nelze použít, předepisuje-li projekt přemístit výkopek na místo nepřístupné obvyklým dopravním prostředkům; toto přemístění se oceňuje individuálně. 2. V cenách jsou započteny i náhrady za jízdu loženého vozidla v terénu ve výkopišti nebo na násypišti. 3. V cenách nejsou započteny náklady na rozhrnutí výkopku na násypišti; toto rozhrnutí se oceňuje cenami souboru cen 171 . 0- . . Uložení sypaniny do násypů a 171 20-1201 Uložení sypaniny na skládky. 4. Je-li na dopravní dráze pro vodorovné přemístění nějaká překážka, pro kterou je nutno překládat výkopek z jednoho obvyklého dopravního prostředku na jiný obvyklý dopravní prostředek, oceňuje se toto lomené vodorovné přemístění výkopku v každém úseku samostatně příslušnou cenou tohoto souboru cen a překládání výkopku cenami souboru cen 167 10-3 . Nakládání neulehlého výkopku z hromad s ohledem na ustanovení pozn. číslo 5. 5. Přemísťuje-li se výkopek z dočasných skládek vzdálených do 50 m, neoceňuje se nakládání výkopku, i když se provádí. Toto ustanovení neplatí, vylučuje-li projekt použití dozeru. 6. V cenách vodorovného přemístění sypaniny nejsou započteny náklady na dodávku materiálu, tyto se oceňují ve specifikaci. | [14 empty] | PSC | 2
| VV |  | 164,00*2 "viz. položka 174101101 |  | 328 | [12 empty] | VV | 2 | 2 | True | 1 | ROZPOCET
9 | K | 167101101 | Nakládání, skládání a překládání neulehlého výkopku nebo sypaniny nakládání, množství do 100 m3, z hornin tř. 1 až 4 | m3 | 128 |  | 0 | CS ÚRS 2019 02 |  | základní |  | 0 | 0 | 0 | 0 | 0 | 4 | K | 2 |  |  |  | ROZPOCET | 0 | 0 | 0 | 0 | 0 | 1 | 0 | 4 | 984421056
| PSC |  | Poznámka k souboru cen: 1. Ceny -1101, -1151, -1102, -1152, -1103, -1153, jsou určeny pro nakládání, skládání a překládání na obvyklý nebo z obvyklého dopravního prostředku. Pro nakládání z lodi nebo na loď jsou určeny ceny -1105 a -1155. 2. Ceny -1105 a -1155 jsou určeny pro nakládání, překládání a vykládání na vzdálenost a) do 20 m vodorovně; vodorovná vzdálenost se měří od těžnice lodi k těžnici druhé lodi, nebo k těžišti hromady na břehu nebo k těžišti dopravního prostředku na suchu, b) do 4 m svisle; svislá vzdálenost se měří od pracovní hladiny vody k úrovni srovnaného terénu v místě hromady nebo v místě dopravní plochy pro dopravní prostředek na suchu. Uvedenou svislou vzdálenost 4 m lze zvětšit, a to nejvýše do 6 m, jestliže je vodorovná vzdálenost uvedená v bodu a) kratší než 20 m nejméně o trojnásobek zvětšení výšky přes 4 m. 3. Množství měrných jednotek se určí v rostlém stavu horniny. | [14 empty] | PSC | 2
| VV |  | 64,00+64,00 "viz. položka 132201201 a 132212201 |  | 128 | [12 empty] | VV | 2 | 2 | True | 1 | ROZPOCET
10 | K | 171201201 | Uložení sypaniny na skládky | m3 | 128 |  | 0 | CS ÚRS 2019 02 |  | základní |  | 0 | 0 | 0 | 0 | 0 | 4 | K | 2 |  |  |  | ROZPOCET | 0 | 0 | 0 | 0 | 0 | 1 | 0 | 4 | 1723614384
| PSC |  | Poznámka k souboru cen: 1. Cena -1201 je určena i pro: a) uložení výkopku nebo ornice na dočasné skládky předepsané projektem tak, že na 1 m2 projektem určené plochy této skládky připadá přes 2 m3 výkopku nebo ornice; v opačném případě se uložení neoceňuje. Množství výkopku nebo ornice připadající na 1 m2 skládky se určí jako podíl množství výkopku nebo ornice, měřeného v rostlém stavu a projektem určené plochy dočasné skládky; b) zasypání koryt vodotečí a prohlubní v terénu bez předepsaného zhutnění sypaniny; c) uložení výkopku pod vodou do prohlubní ve dně vodotečí nebo nádrží. 2. Cenu -1201 nelze použít pro uložení výkopku nebo ornice: a) při vykopávkách pro podzemní vedení podél hrany výkopu, z něhož byl výkopek získán, a to ani tehdy, jestliže se výkopek po vyhození z výkopu na povrch území ještě dále přemisťuje na hromady podél výkopu; b) na dočasné skládky, které nejsou předepsány projektem; c) na dočasné skládky předepsané projektem tak, že na 1 m2 projektem určené plochy této skládky připadají nejvýše 2 m3 výkopku nebo ornice (viz. též poznámku č. 1 a); d) na dočasné skládky, oceňuje-li se cenou 121 10-1101 Sejmutí ornice nebo lesní půdy do 50 m, nebo oceňuje-li se vodorovné přemístění výkopku do 20 m a 50 m cenami 162 20-1101, 162 20-1102, 162 20-1151 a 162 20-1152. V těchto případech se uložení výkopku nebo ornice na dočasnou skládku neoceňuje. e) na trvalé skládky s předepsaným zhutněním; toto uložení výkopku se oceňuje cenami souboru cen 171 . 0- . . Uložení sypaniny do násypů. 3. V ceně -1201 jsou započteny i náklady na rozprostření sypaniny ve vrstvách s hrubým urovnáním na skládce. 4. V ceně -1201 nejsou započteny náklady na získání skládek ani na poplatky za skládku. 5. Množství jednotek uložení výkopku (sypaniny) se určí v m3 uloženého výkopku (sypaniny),v rostlém stavu zpravidla ve výkopišti. | [14 empty] | PSC | 2
| VV |  | 64,00+64,00 "viz. položka 132201201 a 132212201 |  | 128 | [12 empty] | VV | 2 | 2 | True | 1 | ROZPOCET
11 | K | 174101101 | Zásyp sypaninou z jakékoliv horniny s uložením výkopku ve vrstvách se zhutněním jam, šachet, rýh nebo kolem objektů v těchto vykopávkách | m3 | 128 |  | 0 | CS ÚRS 2019 02 |  | základní |  | 0 | 0 | 0 | 0 | 0 | 4 | K | 2 |  |  |  | ROZPOCET | 0 | 0 | 0 | 0 | 0 | 1 | 0 | 4 | -1292155425
| PSC |  | Poznámka k souboru cen: 1. Ceny 174 10- . . jsou určeny pro zhutněné zásypy s mírou zhutnění: a) z hornin soudržných do 100 % PS, b) z hornin nesoudržných do I(d) 0,9, c) z hornin kamenitých pro jakoukoliv míru zhutnění. 2. Je-li projektem předepsáno vyšší zhutnění, podle bodu a) a b) poznámky č 1., ocení se zásyp individuálně. 3. Ceny nelze použít pro zásyp rýh pro drenážní trativody pro lesnicko-technické meliorace a zemědělské. Zásyp těchto rýh se oceňuje cenami souboru cen 174 20-3 . části A 03 Zemní práce pro objekty oborů 831 až 833. Nezhutněný zásyp odvodňovacích kanálů z betonových a železobetonových trub v polních a lučních tratích se oceňuje cenou -1101 Zásyp sypaninou rýh bez ohledu na šířku kanálu; cena obsahuje i náklady na ruční nezhutněný zásyp výšky do 200 mm nad vrchol potrubí. 4. V cenách 10-1101, 10-1103, 20-1101 a 20-1103 je započteno přemístění sypaniny ze vzdálenosti 10 m od kraje výkopu nebo zasypávaného prostoru, měřeno k těžišti skládky. 5. V ceně 10-1102 je započteno přemístění sypaniny ze vzdálenosti 15 m od hrany zasypávaného prostoru, měřeno k těžišti skládky. 6. Objem zásypu je rozdíl objemu výkopu a objemu do něho vestavěných konstrukcí nebo uložených vedení i s jejich obklady a podklady (tento objem se nazývá objemem horniny vytlačené konstrukcí). Objem potrubí do DN 180, příp. i s obalem, se od objemu zásypu neodečítá. Pro stanovení objemu zásypu se od objemu výkopu odečítá i objem obsypu potrubí oceňovaný cenami souboru cen 175 10-11 Obsyp potrubí, přichází-li v úvahu . 7. Odklizení zbylého výkopku po provedení zásypu zářezů se šikmými stěnami pro podzemní vedení nebo zásypu jam a rýh pro podzemní vedení se oceňuje, je-li objem zbylého výkopku: a) do 1 m3 na 1 m vedení a jedná se o výkopek neulehlý - cenami souboru cen 167 10-110 Nakládání výkopku nebo sypaniny a 162 . 0-1 . Vodorovné přemístění výkopku. V případě, že se jedná o výkopek ulehlý - rozpojení a naložení výkopku cenami souboru cen 122 . 0-1 . souboru cen 162 . 0-1 . Vodorovné přemístění výkopku; b) přes 1 m3 na 1 m vedení, jestliže projekt předepíše, že se zbylý výkopek bude odklízet zároveň s prováděním vykopávky, pouze přemístění výkopku cenami souboru cen 162 . 0-1 . Vodorovné přemístění výkopku. Při zmíněném objemu zbylého výkopku se neoceňuje ani naložení ani rozpojení výkopku. Jestliže se zbylý výkopek neodklízí, nýbrž rozprostírá podél výkopu a nad výkopem, platí poznámka č. 8. 8. Rozprostření zbylého výkopku podél výkopu a nad výkopem po provedení zásypů zářezů se šikmými stěnami pro podzemní vedení nebo zásypu jam a rýh pro podzemní vedení se oceňuje: a) cenou 171 20-1101 Uložení sypaniny do nezhutněných násypů, není-li projektem předepsáno zhutnění rozprostřeného zbylého výkopku, b) cenou 171 10-1111 Uložení sypaniny do násypů z hornin sypkých, je-li předepsáno zhutnění rozprostřeného zbylého výkopku, a to v objemu vypočteném podle poznámky č.6, příp. zmenšeném o objem výkopku, který byl již odklizen. 9. Míru zhutnění předepisuje projekt. | [14 empty] | PSC | 2
| VV |  | 64,00+64,00 "viz. položka 132201201 a 132212201 |  | 128 | [12 empty] | VV | 2 | 2 | True | 1 | ROZPOCET
| D | 3 | Svislé a kompletní konstrukce |  |  |  | 0 |  |  |  |  | 0 |  | 6.3872 |  | 0 | 1 | D | 1 |  |  |  | ROZPOCET | [6 empty] | 0
12 | K | 311272031 | Zdivo z pórobetonových tvárnic na tenké maltové lože, tl. zdiva 200 mm pevnost tvárnic přes P2 do P4, objemová hmotnost přes 450 do 600 kg/m3 hladkých | m2 | 43 |  | 0 | CS ÚRS 2019 02 |  | základní |  | 0 | 0.14854 | 6.3872 | 0 | 0 | 4 | K | 2 |  |  |  | ROZPOCET | 0 | 0 | 0 | 0 | 0 | 1 | 0 | 4 | -411037992
| VV |  | (7,55+2,45+13,40*3)*0,85+0,33 |  | 43 | [12 empty] | VV | 2 | 2 | True | 1 | ROZPOCET
| D | 5 | Komunikace pozemní |  |  |  | 0 |  |  |  |  | 0 |  | 4.0173 |  | 0 | 1 | D | 1 |  |  |  | ROZPOCET | [6 empty] | 0
13 | K | 564851111 | Podklad ze štěrkodrti ŠD s rozprostřením a zhutněním, po zhutnění tl. 150 mm | m2 | 37 |  | 0 | CS ÚRS 2019 02 |  | základní |  | 0 | 0 | 0 | 0 | 0 | 4 | K | 2 |  |  |  | ROZPOCET | 0 | 0 | 0 | 0 | 0 | 1 | 0 | 4 | 1675007521
| VV |  | 37,00 "viz. položka 113106123 |  | 37 | [12 empty] | VV | 2 | 2 | True | 1 | ROZPOCET
14 | K | 596211110 | Kladení dlažby z betonových zámkových dlaždic komunikací pro pěší s ložem z kameniva těženého nebo drceného tl. do 40 mm, s vyplněním spár s dvojitým hutněním, vibrováním a se smetením přebytečného materiálu na krajnici tl. 60 mm skupiny A, pro plochy do 50 m2 | m2 | 37 |  | 0 | CS ÚRS 2019 02 |  | základní |  | 0 | 0.08425 | 3.1173 | 0 | 0 | 4 | K | 2 |  |  |  | ROZPOCET | 0 | 0 | 0 | 0 | 0 | 1 | 0 | 4 | 810929195
| PSC |  | Poznámka k souboru cen: 1. Pro volbu cen dlažeb platí toto rozdělení: Skupina A: dlažby z prvků stejného tvaru, Skupina B: dlažby z prvků dvou a více tvarů nebo z obrazců o ploše jednotlivě do 100 m2, Skupina C: dlažby obloukovitých tvarů (oblouky, kruhy, apod.). 2. V cenách jsou započteny i náklady na dodání hmot pro lože a na dodání materiálu na výplň spár. 3. V cenách nejsou započteny náklady na dodání zámkové dlažby, které se oceňuje ve specifikaci; ztratné lze dohodnout u plochy a) do 100 m2 ve výši 3 %, b) přes 100 do 300 m2 ve výši 2 %, c) přes 300 m2 ve výši 1 %. 4. Část lože přesahující tloušťku 40 mm se oceňuje cenami souboru cen 451 . . -9 . Příplatek za každých dalších 10 mm tloušťky podkladu nebo lože. | [14 empty] | PSC | 2
| VV |  | 37,00 "viz. položka 113106123 |  | 37 | [12 empty] | VV | 2 | 2 | True | 1 | ROZPOCET
15 | M | 59245001 | dlažba zámková tvaru I 200x165x40mm přírodní | m2 | 10 |  | 0 | CS ÚRS 2019 02 |  | základní |  | 0 | 0.09 | 0.9 | 0 | 0 | 8 | M | 2 |  |  |  | ROZPOCET | 0 | 0 | 0 | 0 | 0 | 1 | 0 | 4 | 1621780402
| VV |  | viz. přílohy PD: D.1.1.1,D.1.2 a D.1.10 | [14 empty] | VV | 2 | 1 | True | 0 | ROZPOCET
| VV |  | 10,00 |  | 10 | [12 empty] | VV | 2 | 2 | True | 1 | ROZPOCET
| D | 6 | Úpravy povrchů, podlahy a osazování výplní |  |  |  | 0 |  |  |  |  | 0 |  | 22.3626 |  | 0 | 1 | D | 1 |  |  |  | ROZPOCET | [6 empty] | 0
16 | K | 612325302 | Vápenocementová omítka ostění nebo nadpraží štuková | m2 | 120 |  | 0 | CS ÚRS 2019 02 |  | základní |  | 0 | 0.03358 | 4.0296 | 0 | 0 | 4 | K | 2 |  |  |  | ROZPOCET | 0 | 0 | 0 | 0 | 0 | 1 | 0 | 4 | 652297623
| PSC |  | Poznámka k souboru cen: 1. Ceny lze použít jen pro ocenění samostatně upravovaného ostění a nadpraží ( např. při dodatečné výměně oken nebo zárubní ) v šířce do 300 mm okolo upravovaného otvoru. | [14 empty] | PSC | 2
| VV |  | viz. přílohy PD: D.1.1, D.1.10 až D.1.13 | [14 empty] | VV | 2 | 1 | True | 0 | ROZPOCET
| VV |  | 1.S | [14 empty] | VV | 2 | 1 | True | 0 | ROZPOCET
| VV |  | ((1,25+2*1,10)*0,50+2*(1,25+1,10)*0,30)*5+(1,20+2*1,60)*0,50+2*(1,20+1,60)*0,30 |  | 19.555 | [12 empty] | VV | 2 | 2 | True | 0 | ROZPOCET
| VV |  | 1.NP | [14 empty] | VV | 2 | 1 | True | 0 | ROZPOCET
| VV |  | ((1,40+2*1,88)*0,35+2*(1,40+1,88)*0,30)*2+((1,45+2*1,88)*0,35+2*(1,45+1,88)*0,30)*8 |  | 38.12 | [12 empty] | VV | 2 | 2 | True | 0 | ROZPOCET
| VV |  | 2.NP | [14 empty] | VV | 2 | 1 | True | 0 | ROZPOCET
| VV |  | ((0,75+2*1,19)*0,35+2*(0,75+1,19)*0,30)*2+(1,20+2*1,88)*0,35+2*(1,20+2*1,88)*0,30 |  | 9.231 | [12 empty] | VV | 2 | 2 | True | 0 | ROZPOCET
| VV |  | ((1,45+2*1,88)*0,35+2*(1,45+1,88)*0,30)*5+(1,40+2*1,85)*0,35+2*(1,40+1,85)*0,30 |  | 22.843 | [12 empty] | VV | 2 | 2 | True | 0 | ROZPOCET
| VV |  | ((1,55+2*1,88)*0,35+2*(1,55+1,88)*0,30)*2+(2,25+2*1,88)*0,35+2*(2,25+1,88)*0,30 |  | 12.415 | [12 empty] | VV | 2 | 2 | True | 0 | ROZPOCET
| VV |  | 3.NP | [14 empty] | VV | 2 | 1 | True | 0 | ROZPOCET
| VV |  | (1,45+2*1,88)*0,35+2*(1,45+1,88)*0,30+((1,25+2*1,67)*0,35+2*(1,25+1,67)*0,30)*2 |  | 10.539 | [12 empty] | VV | 2 | 2 | True | 0 | ROZPOCET
| VV |  | ((1,80+2*1,45)*0,35+2*(1,80+1,45)*0,30)*2 |  | 7.19 | [12 empty] | VV | 2 | 2 | True | 0 | ROZPOCET
| VV |  | Součet |  | 119.893 | [12 empty] | VV | 2 | 4 | True | 0 | ROZPOCET
| VV |  | 119,893+0,107 |  | 120 | [12 empty] | VV | 2 | 2 | True | 1 | ROZPOCET
17 | K | 619991001 | Zakrytí vnitřních ploch před znečištěním včetně pozdějšího odkrytí podlah fólií přilepenou lepící páskou | m2 | 501 |  | 0 | CS ÚRS 2019 02 |  | základní |  | 0 | 0 | 0 | 0 | 0 | 4 | K | 2 |  |  |  | ROZPOCET | 0 | 0 | 0 | 0 | 0 | 1 | 0 | 4 | 1087812783
| PSC |  | Poznámka k souboru cen: 1. U ceny -1011 se množství měrných jednotek určuje v m2 rozvinuté plochy jednotlivých konstrukcí a prvků. 2. Zakrytí výplní otvorů se oceňuje příslušnými cenami souboru cen 629 99-10.. Zakrytí vnějších ploch před znečištěním. | [14 empty] | PSC | 2
| VV |  | 501,00 "viz. položka 784171101 |  | 501 | [12 empty] | VV | 2 | 2 | True | 1 | ROZPOCET
18 | K | 619991021 | Zakrytí vnitřních ploch před znečištěním včetně pozdějšího odkrytí rámů oken a dveří, keramických soklů oblepením malířskou páskou | m | 445 |  | 0 | CS ÚRS 2019 02 |  | základní |  | 0 | 0 | 0 | 0 | 0 | 4 | K | 2 |  |  |  | ROZPOCET | 0 | 0 | 0 | 0 | 0 | 1 | 0 | 4 | 1676297342
| PSC |  | Poznámka k souboru cen: 1. U ceny -1011 se množství měrných jednotek určuje v m2 rozvinuté plochy jednotlivých konstrukcí a prvků. 2. Zakrytí výplní otvorů se oceňuje příslušnými cenami souboru cen 629 99-10.. Zakrytí vnějších ploch před znečištěním. | [14 empty] | PSC | 2
| VV |  | 445,00 "viz. položka 784171001 |  | 445 | [12 empty] | VV | 2 | 2 | True | 1 | ROZPOCET
19 | K | 621211011 | Montáž kontaktního zateplení lepením a mechanickým kotvením z polystyrenových desek nebo z kombinovaných desek na vnější podhledy, tloušťky desek přes 40 do 80 mm | m2 | 4 |  | 0 | CS ÚRS 2019 02 |  | základní |  | 0 | 0.00839 | 0.03356 | 0 | 0 | 4 | K | 2 |  |  |  | ROZPOCET | 0 | 0 | 0 | 0 | 0 | 1 | 0 | 4 | -821708754
| PSC |  | Poznámka k souboru cen: 1. V cenách jsou započteny náklady na: a) upevnění desek lepením a talířovými hmoždinkami, b) přestěrkování izolačních desek, c) vložení sklovláknité výztužné tkaniny, d) uzavření otvorů po kotvách lešení. 2. V cenách nejsou započteny náklady na: a) dodávku desek tepelné izolace; tyto se ocení ve specifikaci, ztratné lze stanovit ve výši 5%, b) provedení konečné povrchové úpravy: - vrchní tenkovrstvou omítkou, tyto se ocení příslušnými cenami této části katalogu - nátěrem; tyto se ocení příslušnými cenami části A07 katalogu 800-783 - keramickým obkladem; tyto se ocení příslušnými cenami souboru cen části A01 katalogu 800-781 Obklady keramické, c) osazení profilů, tyto se ocení příslušnými cenami této části katalogu. 3. V cenách 621 25-1101 až -1107 jsou započteny náklady na osazení a dodávku tepelněizolačních zátek v počtu 10 ks/m2 pro podhledy. 4. V cenách 622 25-1101 až -1107 jsou započteny náklady na osazení a dodávku tepelněizolačních zátek v počtu 8 ks/m2 pro stěny. 5. Kombinovaná deska je např. sendvičově uspořádaná deska tvořena izolačním jádrem z grafitového polystyrenu a krycí deskou z minerální vlny. | [14 empty] | PSC | 2
| VV |  | viz. přílohy PD: D.1.12 a D.1.15 | [14 empty] | VV | 2 | 1 | True | 0 | ROZPOCET
| VV |  | 2,85*1,35+0,152 "přístřešek nad vchodem |  | 4 | [12 empty] | VV | 2 | 2 | True | 1 | ROZPOCET
20 | M | 28376036 | deska EPS grafitová fasadní λ=0,032 tl 80mm | m2 | 5 |  | 0 | CS ÚRS 2019 02 |  | základní |  | 0 | 0.0012 | 0.006 | 0 | 0 | 8 | M | 2 |  |  |  | ROZPOCET | 0 | 0 | 0 | 0 | 0 | 1 | 0 | 4 | -1001829994
| VV |  | 4,00*1,02+0,92 "viz. položka 621211011 |  | 5 | [12 empty] | VV | 2 | 2 | True | 1 | ROZPOCET
21 | K | 621531021 | Omítka tenkovrstvá silikonová vnějších ploch probarvená, včetně penetrace podkladu zrnitá, tloušťky 2,0 mm podhledů | m2 | 61 |  | 0 | CS ÚRS 2019 02 |  | základní |  | 0 | 0.00348 | 0.21228 | 0 | 0 | 4 | K | 2 |  |  |  | ROZPOCET | 0 | 0 | 0 | 0 | 0 | 1 | 0 | 4 | -820935845
| VV |  | viz. přílohy PD: D.1.1.1.1, D.1.13 až D.1.17 | [14 empty] | VV | 2 | 1 | True | 0 | ROZPOCET
| VV |  | (7,71+0,60+3,10+0,60+2,61)*(0,35+0,30) |  | 9.503 | [12 empty] | VV | 2 | 2 | True | 0 | ROZPOCET
| VV |  | 13,40*(0,35+0,30)+(2,20+2*1,220)*(0,125+0,26)+2,85*1,35+(2,85+2*1,35)*0,30 |  | 16.009 | [12 empty] | VV | 2 | 2 | True | 0 | ROZPOCET
| VV |  | 13,40*(0,35+0,30)+(5,50+2*2,90)*(0,125+0,26)+4,50*1,35+(4,50+2*1,35)*0,30 |  | 21.296 | [12 empty] | VV | 2 | 2 | True | 0 | ROZPOCET
| VV |  | 13,40*(0,35+0,30)+(6,225+2*2,90)*(0,125+0,26) |  | 13.34 | [12 empty] | VV | 2 | 2 | True | 0 | ROZPOCET
| VV |  | Součet |  | 60.148 | [12 empty] | VV | 2 | 4 | True | 0 | ROZPOCET
| VV |  | 60,148+0,852 |  | 61 | [12 empty] | VV | 2 | 2 | True | 1 | ROZPOCET
22 | K | 622143004 | Montáž omítkových profilů plastových nebo pozinkovaných, upevněných vtlačením do podkladní vrstvy nebo přibitím začišťovacích samolepících pro vytvoření dilatujícího spoje s okenním rámem | m | 150 |  | 0 | CS ÚRS 2019 02 |  | základní |  | 0 | 0 | 0 | 0 | 0 | 4 | K | 2 |  |  |  | ROZPOCET | 0 | 0 | 0 | 0 | 0 | 1 | 0 | 4 | -1341738520
| PSC |  | Poznámka k souboru cen: 1. V cenách jsou započteny náklady na montáž profilů včetně úchytného materiálu. 2. V cenách nejsou započteny náklady na dodávku profilů, tyto se oceňují ve specifikaci, ztratné lze stanovit ve výši 5%. 3. V ceně -3004 nejsou započteny náklady na ochrannou fólii pro okna a dveře; tyto se oceňují cenou 629 99-1012 podle příslušné plochy otvoru. | [14 empty] | PSC | 2
| VV |  | viz. přílohy PD: D.1.1.1, D.1.11 až D.1.13, D.1.15 až D.1.17 | [14 empty] | VV | 2 | 1 | True | 0 | ROZPOCET
| VV |  | (1,15+2*0,55)*5+1,20+2*1,10+(1,40+2*1,88)*2+(1,45+2*1,88)*7 "1.NP |  | 61.44 | [12 empty] | VV | 2 | 2 | True | 0 | ROZPOCET
| VV |  | (0,75+2*1,19)*2+(1,20+2*1,88)+(1,45+2*1,88)*5+(1,40+2*1,85) "2.NP |  | 42.37 | [12 empty] | VV | 2 | 2 | True | 0 | ROZPOCET
| VV |  | (1,55+2*1,88)*2+(2,25+2*1,88) |  | 16.63 | [12 empty] | VV | 2 | 2 | True | 0 | ROZPOCET
| VV |  | (1,45+2*1,88)+(0,80+2*0,80)*2+(1,25+2*1,67)*2+(1,80+2*1,45)*2 "3.NP |  | 28.59 | [12 empty] | VV | 2 | 2 | True | 0 | ROZPOCET
| VV |  | Součet |  | 149.03 | [12 empty] | VV | 2 | 4 | True | 0 | ROZPOCET
| VV |  | 149,030+0,97 |  | 150 | [12 empty] | VV | 2 | 2 | True | 1 | ROZPOCET
23 | M | 59051476 | profil okenní začišťovací se sklovláknitou armovací tkaninou 9mm/2,4m | m | 158 |  | 0 | CS ÚRS 2019 02 |  | základní |  | 0 | 4e-05 | 0.00632 | 0 | 0 | 8 | M | 2 |  |  |  | ROZPOCET | 0 | 0 | 0 | 0 | 0 | 1 | 0 | 4 | -1510859768
| VV |  | 150,00*1,05+0,50 "viz. položka 622143004 |  | 158 | [12 empty] | VV | 2 | 2 | True | 1 | ROZPOCET
24 | K | 622211021 | Montáž kontaktního zateplení lepením a mechanickým kotvením z polystyrenových desek nebo z kombinovaných desek na vnější stěny, tloušťky desek přes 80 do 120 mm | m2 | 117 |  | 0 | CS ÚRS 2019 02 |  | základní |  | 0 | 0.00852 | 0.99684 | 0 | 0 | 4 | K | 2 |  |  |  | ROZPOCET | 0 | 0 | 0 | 0 | 0 | 1 | 0 | 4 | 921681808
| PSC |  | Poznámka k souboru cen: 1. V cenách jsou započteny náklady na: a) upevnění desek lepením a talířovými hmoždinkami, b) přestěrkování izolačních desek, c) vložení sklovláknité výztužné tkaniny, d) uzavření otvorů po kotvách lešení. 2. V cenách nejsou započteny náklady na: a) dodávku desek tepelné izolace; tyto se ocení ve specifikaci, ztratné lze stanovit ve výši 5%, b) provedení konečné povrchové úpravy: - vrchní tenkovrstvou omítkou, tyto se ocení příslušnými cenami této části katalogu - nátěrem; tyto se ocení příslušnými cenami části A07 katalogu 800-783 - keramickým obkladem; tyto se ocení příslušnými cenami souboru cen části A01 katalogu 800-781 Obklady keramické, c) osazení profilů, tyto se ocení příslušnými cenami této části katalogu. 3. V cenách 621 25-1101 až -1107 jsou započteny náklady na osazení a dodávku tepelněizolačních zátek v počtu 10 ks/m2 pro podhledy. 4. V cenách 622 25-1101 až -1107 jsou započteny náklady na osazení a dodávku tepelněizolačních zátek v počtu 8 ks/m2 pro stěny. 5. Kombinovaná deska je např. sendvičově uspořádaná deska tvořena izolačním jádrem z grafitového polystyrenu a krycí deskou z minerální vlny. | [14 empty] | PSC | 2
| VV |  | viz. přílohy PD: D.1.1.1, D.1.10, D.1.11, D.1.15 až D.1.17 | [14 empty] | VV | 2 | 1 | True | 0 | ROZPOCET
| VV |  | (7,55+0,60+3,10+0,60+2,45+13,40-2,25+13,40)*3,15 |  | 122.378 | [12 empty] | VV | 2 | 2 | True | 0 | ROZPOCET
| VV |  | -(1,15*0,55*5+2,10*0,16+1,50*0,16+0,95*0,85+1,20*1,10) |  | -5.866 | [12 empty] | VV | 2 | 2 | True | 0 | ROZPOCET
| VV |  | Součet |  | 116.512 | [12 empty] | VV | 2 | 4 | True | 0 | ROZPOCET
| VV |  | 116,512+0,488 |  | 117 | [12 empty] | VV | 2 | 2 | True | 1 | ROZPOCET
25 | M | 28376443 | deska z polystyrénu XPS, hrana rovná a strukturovaný povrch 300kPa tl 100mm | m2 | 120 |  | 0 | CS ÚRS 2019 02 |  | základní |  | 0 | 0.003 | 0.36 | 0 | 0 | 8 | M | 2 |  |  |  | ROZPOCET | 0 | 0 | 0 | 0 | 0 | 1 | 0 | 4 | 1074440828
| VV |  | 117,00*1,02+0,66 "viz. položka 622211021 |  | 120 | [12 empty] | VV | 2 | 2 | True | 1 | ROZPOCET
26 | K | 622211031 | Montáž kontaktního zateplení lepením a mechanickým kotvením z polystyrenových desek nebo z kombinovaných desek na vnější stěny, tloušťky desek přes 120 do 160 mm | m2 | 367 |  | 0 | CS ÚRS 2019 02 |  | základní |  | 0 | 0.0086 | 3.1562 | 0 | 0 | 4 | K | 2 |  |  |  | ROZPOCET | 0 | 0 | 0 | 0 | 0 | 1 | 0 | 4 | 1817732026
| PSC |  | Poznámka k souboru cen: 1. V cenách jsou započteny náklady na: a) upevnění desek lepením a talířovými hmoždinkami, b) přestěrkování izolačních desek, c) vložení sklovláknité výztužné tkaniny, d) uzavření otvorů po kotvách lešení. 2. V cenách nejsou započteny náklady na: a) dodávku desek tepelné izolace; tyto se ocení ve specifikaci, ztratné lze stanovit ve výši 5%, b) provedení konečné povrchové úpravy: - vrchní tenkovrstvou omítkou, tyto se ocení příslušnými cenami této části katalogu - nátěrem; tyto se ocení příslušnými cenami části A07 katalogu 800-783 - keramickým obkladem; tyto se ocení příslušnými cenami souboru cen části A01 katalogu 800-781 Obklady keramické, c) osazení profilů, tyto se ocení příslušnými cenami této části katalogu. 3. V cenách 621 25-1101 až -1107 jsou započteny náklady na osazení a dodávku tepelněizolačních zátek v počtu 10 ks/m2 pro podhledy. 4. V cenách 622 25-1101 až -1107 jsou započteny náklady na osazení a dodávku tepelněizolačních zátek v počtu 8 ks/m2 pro stěny. 5. Kombinovaná deska je např. sendvičově uspořádaná deska tvořena izolačním jádrem z grafitového polystyrenu a krycí deskou z minerální vlny. | [14 empty] | PSC | 2
| VV |  | viz. přílohy PD: D.1.1.1, D.1.11 až D.1.13, D.1.15 až D.1.17 | [14 empty] | VV | 2 | 1 | True | 0 | ROZPOCET
| VV |  | (7,55+2,55)*7,36+0,60*2*7,65+3,20*9,315+(2,25*2,00)/2*2 |  | 117.824 | [12 empty] | VV | 2 | 2 | True | 0 | ROZPOCET
| VV |  | -(0,95*1,15+1,40*1,88+1,45*1,88*2+0,75*1,19+1,20*1,88+1,45*1,88) |  | -15.051 | [12 empty] | VV | 2 | 2 | True | 0 | ROZPOCET
| VV |  | 13,40*7,70+2,20*1,00+(1,15*1,00)/2*2+(1,45*1,88*5+1,45*2,85+0,80*0,80*2) |  | 125.573 | [12 empty] | VV | 2 | 2 | True | 0 | ROZPOCET
| VV |  | 13,40*7,70+5,50*2,50+(2,90*2,40)/2*2 |  | 123.89 | [12 empty] | VV | 2 | 2 | True | 0 | ROZPOCET
| VV |  | -(1,45*1,88*4+1,40*1,88+1,45*1,88*2+1,40*1,85+1,55*1,88*2+1,00*2,77+1,25*1,670*2) |  | -34.351 | [12 empty] | VV | 2 | 2 | True | 0 | ROZPOCET
| VV |  | 13,40*8,55+6,25*2,45+(2,90*2,40)/2*2 |  | 136.843 | [12 empty] | VV | 2 | 2 | True | 0 | ROZPOCET
| VV |  | -(5,65*3,37+3,45*0,75+3,60*0,25+0,40*0,50+13,10*4,20) |  | -77.748 | [12 empty] | VV | 2 | 2 | True | 0 | ROZPOCET
| VV |  | -(0,75*1,19+2,25*1,88+1,80*1,45*2) |  | -10.343 | [12 empty] | VV | 2 | 2 | True | 0 | ROZPOCET
| VV |  | Součet |  | 366.637 | [12 empty] | VV | 2 | 4 | True | 0 | ROZPOCET
| VV |  | 366,637+0,363 |  | 367 | [12 empty] | VV | 2 | 2 | True | 1 | ROZPOCET
27 | M | 28376044 | deska EPS grafitová fasadní λ=0,032 tl 160mm | m2 | 375 |  | 0 | CS ÚRS 2019 02 |  | základní |  | 0 | 0.0024 | 0.9 | 0 | 0 | 8 | M | 2 |  |  |  | ROZPOCET | 0 | 0 | 0 | 0 | 0 | 1 | 0 | 4 | 611290285
| VV |  | 367,00*1,02+0,66 "viz. položka 622211031 |  | 375 | [12 empty] | VV | 2 | 2 | True | 1 | ROZPOCET
28 | K | 622212051 | Montáž kontaktního zateplení vnějšího ostění, nadpraží nebo parapetu lepením z polystyrenových desek nebo z kombinovaných desek hloubky špalet přes 200 do 400 mm, tloušťky desek do 40 mm | m | 168 |  | 0 | CS ÚRS 2019 02 |  | základní |  | 0 | 0.00339 | 0.56952 | 0 | 0 | 4 | K | 2 |  |  |  | ROZPOCET | 0 | 0 | 0 | 0 | 0 | 1 | 0 | 4 | 1763353380
| PSC |  | Poznámka k souboru cen: 1. V cenách jsou započteny náklady na: a) upevnění desek celoplošným lepením, b) přestěrkování izolačních desek, c) vložení sklovláknité výztužné tkaniny, d) osazení a dodávku rohovníků. 2. V cenách nejsou započteny náklady na: a) dodávku desek tepelné izolace; tyto se ocení ve specifikaci; ztratné lze stanovit ve výši 10%, b) provedení konečné povrchové úpravy: - vrchní tenkovrstvou omítkou; tyto se ocení příslušnými cenami této části katalogu - nátěrem; tyto se ocení příslušnými cenami části A07 katalogu 800-783 Nátěry 3. Pro ocenění montáže kontaktního zateplení ostění nebo nadpraží hloubky přes 400 mm se použijí ceny souboru cen 62. 2.- 1… Montáž kontaktního zateplení lepením a mechanickým kotvením. | [14 empty] | PSC | 2
| VV |  | viz. přílohy PD: D.1.1.1, D.1.10 až D.1.13, D.1.15 až D.1.17 | [14 empty] | VV | 2 | 1 | True | 0 | ROZPOCET
| VV |  | dveře | [14 empty] | VV | 2 | 1 | True | 0 | ROZPOCET
| VV |  | 0,95+2*2,00+1,45+2*2,85+1,00+2*2,77 |  | 18.64 | [12 empty] | VV | 2 | 2 | True | 0 | ROZPOCET
| VV |  | Mezisoučet |  | 18.64 | [12 empty] | VV | 2 | 3 | True | 0 | ROZPOCET
| VV |  | okna | [14 empty] | VV | 2 | 1 | True | 0 | ROZPOCET
| VV |  | (1,15+2*0,55)*5+1,20+2*1,10+(1,40+2*1,88)*2+(1,45+2*1,88)*7 "1.NP |  | 61.44 | [12 empty] | VV | 2 | 2 | True | 0 | ROZPOCET
| VV |  | (0,75+2*1,19)*2+(1,20+2*1,88)+(1,45+2*1,88)*5+(1,40+2*1,85) "2.NP |  | 42.37 | [12 empty] | VV | 2 | 2 | True | 0 | ROZPOCET
| VV |  | (1,55+2*1,88)*2+(2,25+2*1,88) |  | 16.63 | [12 empty] | VV | 2 | 2 | True | 0 | ROZPOCET
| VV |  | (1,45+2*1,88)+(0,80+2*0,80)*2+(1,25+2*1,67)*2+(1,80+2*1,45)*2 "3.NP |  | 28.59 | [12 empty] | VV | 2 | 2 | True | 0 | ROZPOCET
| VV |  | Mezisoučet |  | 149.03 | [12 empty] | VV | 2 | 3 | True | 0 | ROZPOCET
| VV |  | Součet |  | 167.67 | [12 empty] | VV | 2 | 4 | True | 0 | ROZPOCET
| VV |  | 167,67+0,33 |  | 168 | [12 empty] | VV | 2 | 2 | True | 1 | ROZPOCET
29 | M | 28376032 | deska EPS grafitová fasadní λ=0,032 tl 40mm | m2 | 48 |  | 0 | CS ÚRS 2019 02 |  | základní |  | 0 | 0.0006 | 0.0288 | 0 | 0 | 8 | M | 2 |  |  |  | ROZPOCET | 0 | 0 | 0 | 0 | 0 | 1 | 0 | 4 | -504280826
| VV |  | "viz. položka 62221205 | [14 empty] | VV | 2 | 1 | True | 0 | ROZPOCET
| VV |  | 19,00*0,30 "dveře |  | 5.7 | [12 empty] | VV | 2 | 2 | True | 0 | ROZPOCET
| VV |  | 149,03*0,25 "okna |  | 37.258 | [12 empty] | VV | 2 | 2 | True | 0 | ROZPOCET
| VV |  | Součet |  | 42.958 | [12 empty] | VV | 2 | 4 | True | 0 | ROZPOCET
| VV |  | 42,958*1,10+0,746 |  | 48 | [12 empty] | VV | 2 | 2 | True | 1 | ROZPOCET
30 | K | 622241301X03 | Příplatek k montáži kontaktního zateplení montáž a dodání všech systémových doplňkových prvků, lišt a příslušenství zateplovacího systému nutných k řádnému provedení dle vybraného výrobce | m2 | 530 |  | 0 |  |  | základní |  | 0 | 0 | 0 | 0 | 0 | 16 | K | 2 |  |  |  | ROZPOCET | 0 | 0 | 0 | 0 | 0 | 1 | 0 | 16 | -326474285
| VV |  | viz. položky 621211011, 622211021, 622211031 a 622212051 | [14 empty] | VV | 2 | 1 | True | 0 | ROZPOCET
| VV |  | 4,00+116,00+367,00+43,00 |  | 530 | [12 empty] | VV | 2 | 2 | True | 1 | ROZPOCET
31 | K | 622241301X04 | Dohled technologa výrobce zateplovacího systému (vč. provedení odtrhových zkoušek) apod. | hod | 50 |  | 0 |  |  | základní |  | 0 | 0 | 0 | 0 | 0 | 16 | K | 2 |  |  |  | ROZPOCET | 0 | 0 | 0 | 0 | 0 | 1 | 0 | 16 | -319119236
32 | K | 622511111 | Omítka tenkovrstvá akrylátová vnějších ploch probarvená, včetně penetrace podkladu mozaiková střednězrnná stěn | m2 | 116 |  | 0 | CS ÚRS 2019 02 |  | základní |  | 0 | 0.00628 | 0.72848 | 0 | 0 | 4 | K | 2 |  |  |  | ROZPOCET | 0 | 0 | 0 | 0 | 0 | 1 | 0 | 4 | -307004122
| VV |  | sokl-viz. přílohy PD: D.1.1.1, D.1.10, D.1.11, D.1.15 až D.1.17 | [14 empty] | VV | 2 | 1 | True | 0 | ROZPOCET
| VV |  | (7,55+0,60+3,10+0,60+2,45+13,40-2,25+13,40)*3,15 |  | 122.378 | [12 empty] | VV | 2 | 2 | True | 0 | ROZPOCET
| VV |  | -(1,15*0,55*5+2,10*0,16+1,50*0,16+0,95*0,85+1,20*1,10) |  | -5.866 | [12 empty] | VV | 2 | 2 | True | 0 | ROZPOCET
| VV |  | Součet |  | 116.512 | [12 empty] | VV | 2 | 4 | True | 0 | ROZPOCET
| VV |  | 115,882+0,118 |  | 116 | [12 empty] | VV | 2 | 2 | True | 1 | ROZPOCET
33 | K | 622525202 | Oprava tenkovrstvé omítky vnějších ploch silikátové, akrylátové, silikonové nebo silikonsilikátové stěn, v rozsahu opravované plochy přes 10 do 30% | m2 | 651 |  | 0 | CS ÚRS 2019 02 |  | základní |  | 0 | 0.00117 | 0.76167 | 0 | 0 | 4 | K | 2 |  |  |  | ROZPOCET | 0 | 0 | 0 | 0 | 0 | 1 | 0 | 4 | -343735587
| VV |  | sokl-viz. přílohy PD: D.1.1.1, D.1.10 až D.1.13, D.1.15 až D.1.17 | [14 empty] | VV | 2 | 1 | True | 0 | ROZPOCET
| VV |  | 115,882+534,307+0,811 |  | 651 | [12 empty] | VV | 2 | 2 | True | 1 | ROZPOCET
34 | K | 622531021 | Omítka tenkovrstvá silikonová vnějších ploch probarvená, včetně penetrace podkladu zrnitá, tloušťky 2,0 mm stěn | m2 | 535 |  | 0 | CS ÚRS 2019 02 |  | základní |  | 0 | 0.00348 | 1.8618 | 0 | 0 | 4 | K | 2 |  |  |  | ROZPOCET | 0 | 0 | 0 | 0 | 0 | 1 | 0 | 4 | 564295377
| VV |  | viz. přílohy PD: D.1.1.1, D.1.11 až D.1.13, D.1.15 až D.1.17 | [14 empty] | VV | 2 | 1 | True | 0 | ROZPOCET
| VV |  | (7,55+2,55)*7,36+0,60*2*7,65+3,20*9,315+(2,25*2,00)/2*2 |  | 117.824 | [12 empty] | VV | 2 | 2 | True | 0 | ROZPOCET
| VV |  | -(0,95*1,15+1,40*1,88+1,45*1,88*2+0,75*1,19+1,20*1,88+1,45*1,88) |  | -15.051 | [12 empty] | VV | 2 | 2 | True | 0 | ROZPOCET
| VV |  | 13,40*7,70+2,20*1,00+(1,15*1,00)/2*2+(1,45*1,88*5+1,45*2,85+0,80*0,80*2) |  | 125.573 | [12 empty] | VV | 2 | 2 | True | 0 | ROZPOCET
| VV |  | 13,40*7,70+5,50*2,50+(2,90*2,40)/2*2 |  | 123.89 | [12 empty] | VV | 2 | 2 | True | 0 | ROZPOCET
| VV |  | -(1,45*1,88*4+1,40*1,88+1,45*1,88*2+1,40*1,85+1,55*1,88*2+1,00*2,77+1,25*1,670*2) |  | -34.351 | [12 empty] | VV | 2 | 2 | True | 0 | ROZPOCET
| VV |  | 13,40*8,55+6,25*2,45+(2,90*2,40)/2*2 |  | 136.843 | [12 empty] | VV | 2 | 2 | True | 0 | ROZPOCET
| VV |  | -(5,65*3,37+3,45*0,75+3,60*0,25+0,40*0,50+13,10*4,20) |  | -77.748 | [12 empty] | VV | 2 | 2 | True | 0 | ROZPOCET
| VV |  | -(0,75*1,19+2,25*1,88+1,80*1,45*2) |  | -10.343 | [12 empty] | VV | 2 | 2 | True | 0 | ROZPOCET
| VV |  | Mezisoučet |  | 366.637 | [12 empty] | VV | 2 | 3 | True | 0 | ROZPOCET
| VV |  | dveře | [14 empty] | VV | 2 | 1 | True | 0 | ROZPOCET
| VV |  | 0,95+2*2,00+1,45+2*2,85+1,00+2*2,77 |  | 18.64 | [12 empty] | VV | 2 | 2 | True | 0 | ROZPOCET
| VV |  | Mezisoučet |  | 18.64 | [12 empty] | VV | 2 | 3 | True | 0 | ROZPOCET
| VV |  | okna | [14 empty] | VV | 2 | 1 | True | 0 | ROZPOCET
| VV |  | (1,15+2*0,55)*5+1,20+2*1,10+(1,40+2*1,88)*2+(1,45+2*1,88)*7 "1.NP |  | 61.44 | [12 empty] | VV | 2 | 2 | True | 0 | ROZPOCET
| VV |  | (0,75+2*1,19)*2+(1,20+2*1,88)+(1,45+2*1,88)*5+(1,40+2*1,85) "2.NP |  | 42.37 | [12 empty] | VV | 2 | 2 | True | 0 | ROZPOCET
| VV |  | (1,55+2*1,88)*2+(2,25+2*1,88) |  | 16.63 | [12 empty] | VV | 2 | 2 | True | 0 | ROZPOCET
| VV |  | (1,45+2*1,88)+(0,80+2*0,80)*2+(1,25+2*1,67)*2+(1,80+2*1,45)*2 "3.NP |  | 28.59 | [12 empty] | VV | 2 | 2 | True | 0 | ROZPOCET
| VV |  | Součet |  | 534.307 | [12 empty] | VV | 2 | 4 | True | 0 | ROZPOCET
| VV |  | 534,307+0,693 |  | 535 | [12 empty] | VV | 2 | 2 | True | 1 | ROZPOCET
35 | K | 632450121 | Potěr cementový vyrovnávací ze suchých směsí v pásu o průměrné (střední) tl. od 10 do 20 mm | m2 | 4 |  | 0 | CS ÚRS 2019 02 |  | základní |  | 0 | 0.042 | 0.168 | 0 | 0 | 4 | K | 2 |  |  |  | ROZPOCET | 0 | 0 | 0 | 0 | 0 | 1 | 0 | 4 | 427903810
| PSC |  | Poznámka k souboru cen: 1. Ceny –0121 až –0124 jsou určeny pro vyrovnávací potěr v pásu vodorovný nebo ve spádu do 15° na zdivu jako podklad pod izolaci, pod parapety z prefabrikovaných dílců, pod oplechování, jako podklad pro uložení ocelových profilů, překladů, stropních nosníků, apod. 2. Ceny –0131 až –0134 jsou určeny pro vyrovnávací potěr v ploše na stropech z prefabrikovaných dílců jako podklad pod izolaci, pod podlahové konstrukce apod., na mazaninách jen jako podklad pod izolaci proti vodě, jako ochrana izolace shora tvořící lože při kladení plošných prefa panelů (např. v kanálech). 3. Ceny –0131 až –0134 lze použít i pro podlévání provizorně podklínovaných patek usazených strojů a technologických zařízení, s náležitým zatemováním hutné malty. 4. V cenách jsou započteny i náklady na základní stržení povrchu potěru s urovnáním vibrační lištou nebo dřevěným hladítkem. | [14 empty] | PSC | 2
| VV |  | viz. přílohy PD: D.1.1, D.1.10 a D.1.15 | [14 empty] | VV | 2 | 1 | True | 0 | ROZPOCET
| VV |  | 1,25*0,50*5+1,20*0,50+0,275 "1.S |  | 4 | [12 empty] | VV | 2 | 2 | True | 1 | ROZPOCET
36 | K | 632450131 | Potěr cementový vyrovnávací ze suchých směsí v ploše o průměrné (střední) tl. od 10 do 20 mm | m2 | 4 |  | 0 | CS ÚRS 2019 02 |  | základní |  | 0 | 0.042 | 0.168 | 0 | 0 | 4 | K | 2 |  |  |  | ROZPOCET | 0 | 0 | 0 | 0 | 0 | 1 | 0 | 4 | -1057029551
| PSC |  | Poznámka k souboru cen: 1. Ceny –0121 až –0124 jsou určeny pro vyrovnávací potěr v pásu vodorovný nebo ve spádu do 15° na zdivu jako podklad pod izolaci, pod parapety z prefabrikovaných dílců, pod oplechování, jako podklad pro uložení ocelových profilů, překladů, stropních nosníků, apod. 2. Ceny –0131 až –0134 jsou určeny pro vyrovnávací potěr v ploše na stropech z prefabrikovaných dílců jako podklad pod izolaci, pod podlahové konstrukce apod., na mazaninách jen jako podklad pod izolaci proti vodě, jako ochrana izolace shora tvořící lože při kladení plošných prefa panelů (např. v kanálech). 3. Ceny –0131 až –0134 lze použít i pro podlévání provizorně podklínovaných patek usazených strojů a technologických zařízení, s náležitým zatemováním hutné malty. 4. V cenách jsou započteny i náklady na základní stržení povrchu potěru s urovnáním vibrační lištou nebo dřevěným hladítkem. | [14 empty] | PSC | 2
| VV |  | viz. přílohy PD: D.1.12 a D.1.15 | [14 empty] | VV | 2 | 1 | True | 0 | ROZPOCET
| VV |  | 2,85*1,35+0,152 "přístřešek nad vchodem |  | 4 | [12 empty] | VV | 2 | 2 | True | 1 | ROZPOCET
37 | K | 635111241 | Násyp ze štěrkopísku, písku nebo kameniva pod podlahy se zhutněním z kameniva hrubého 8-16 | m3 | 2.3 |  | 0 | CS ÚRS 2019 02 |  | základní |  | 0 | 2.16 | 4.968 | 0 | 0 | 4 | K | 2 |  |  |  | ROZPOCET | 0 | 0 | 0 | 0 | 0 | 1 | 0 | 4 | -406497528
| PSC |  | Poznámka k souboru cen: 1. Ceny jsou určeny pro násyp vodorovný nebo ve spádu pod podlahy, mazaniny, dlažby a pro násypy na plochých střechách. | [14 empty] | PSC | 2
| VV |  | okapový chodník-viz. přílohy PD: D.1.10 | [14 empty] | VV | 2 | 1 | True | 0 | ROZPOCET
| VV |  | (1,70+13,95+5,50+1,73)*0,50*0,20+0,012 |  | 2.3 | [12 empty] | VV | 2 | 2 | True | 1 | ROZPOCET
38 | K | 637211122 | Okapový chodník z dlaždic betonových se zalitím spár cementovou maltou do písku, tl. dlaždic 60 mm | m2 | 12 |  | 0 | CS ÚRS 2019 02 |  | základní |  | 0 | 0.28362 | 3.4034 | 0 | 0 | 4 | K | 2 |  |  |  | ROZPOCET | 0 | 0 | 0 | 0 | 0 | 1 | 0 | 4 | 1802501948
| VV |  | viz. přílohy PD: D.1.10 | [14 empty] | VV | 2 | 1 | True | 0 | ROZPOCET
| VV |  | (1,70+13,95+5,50+1,73)*0,50+0,56 |  | 12 | [12 empty] | VV | 2 | 2 | True | 1 | ROZPOCET
39 | K | 644941111 | Montáž průvětrníků nebo mřížek odvětrávacích velikosti do 150 x 200 mm | kus | 6 |  | 0 | CS ÚRS 2019 02 |  | základní |  | 0 | 0 | 0 | 0 | 0 | 4 | K | 2 |  |  |  | ROZPOCET | 0 | 0 | 0 | 0 | 0 | 1 | 0 | 4 | 627668493
| PSC |  | Poznámka k souboru cen: 1. V cenách nejsou započteny náklady na dodávku průvětrníku nebo mřížky, tyto se oceňují ve specifikaci. | [14 empty] | PSC | 2
| VV |  | viz. přílohy PD: D.1.1.1, D.1.11, D.1.12 a D.1.24 | [14 empty] | VV | 2 | 1 | True | 0 | ROZPOCET
| VV |  | 5 "1.S |  | 5 | [12 empty] | VV | 2 | 2 | True | 0 | ROZPOCET
| VV |  | 1 "1.NP |  | 1 | [12 empty] | VV | 2 | 2 | True | 0 | ROZPOCET
| VV |  | Součet |  | 6 | [12 empty] | VV | 2 | 4 | True | 1 | ROZPOCET
40 | M | X02 | vnější větrací mřížka s rámečkem a síťkou proti hmyzu, nerezavějící ocel, 200x200 mm, dodání dle přílohy PD: D.1.24, ozn. X02 | kus | 6 |  | 0 |  |  | základní |  | 0 | 0.0004 | 0.0024 | 0 | 0 | 32 | M | 2 |  |  |  | ROZPOCET | 0 | 0 | 0 | 0 | 0 | 1 | 0 | 16 | 672013782
| VV |  | viz. přílohy PD: D.1.1.1, D.1.11, D.1.12 a D.1.24 | [14 empty] | VV | 2 | 1 | True | 0 | ROZPOCET
| VV |  | 5 "1.S |  | 5 | [12 empty] | VV | 2 | 2 | True | 0 | ROZPOCET
| VV |  | 1 "1.NP |  | 1 | [12 empty] | VV | 2 | 2 | True | 0 | ROZPOCET
| VV |  | Součet |  | 6 | [12 empty] | VV | 2 | 4 | True | 1 | ROZPOCET
41 | K | 644941121 | Montáž průvětrníků nebo mřížek odvětrávacích montáž průchodky (trubky) se zhotovením otvoru v tepelné izolaci | kus | 6 |  | 0 | CS ÚRS 2019 02 |  | základní |  | 0 | 0 | 0 | 0 | 0 | 4 | K | 2 |  |  |  | ROZPOCET | 0 | 0 | 0 | 0 | 0 | 1 | 0 | 4 | -260636789
| PSC |  | Poznámka k souboru cen: 1. V cenách nejsou započteny náklady na dodávku průvětrníku nebo mřížky, tyto se oceňují ve specifikaci. | [14 empty] | PSC | 2
| VV |  | 6 "viz. položka 644941111 |  | 6 | [12 empty] | VV | 2 | 2 | True | 1 | ROZPOCET
42 | M | 28613820X01 | potrubí vodovodní HDPE | kus | 1 |  | 0 |  |  | základní |  | 0 | 0.0017 | 0.0017 | 0 | 0 | 8 | M | 2 |  |  |  | ROZPOCET | 0 | 0 | 0 | 0 | 0 | 1 | 0 | 4 | 944208013
| D | 9 | Ostatní konstrukce a práce-bourání |  |  |  | 0 |  |  |  |  | 0 |  | 0.4787 |  | 17.7178 | 1 | D | 1 |  |  |  | ROZPOCET | [6 empty] | 0
43 | K | 941111131 | Montáž lešení řadového trubkového lehkého pracovního s podlahami s provozním zatížením tř. 3 do 200 kg/m2 šířky tř. W12 přes 1,2 do 1,5 m, výšky do 10 m | m2 | 521 |  | 0 | CS ÚRS 2019 02 |  | základní |  | 0 | 0 | 0 | 0 | 0 | 4 | K | 2 |  |  |  | ROZPOCET | 0 | 0 | 0 | 0 | 0 | 1 | 0 | 4 | -1938850500
| PSC |  | Poznámka k souboru cen: 1. V ceně jsou započteny i náklady na kotvení lešení. 2. Montáž lešení řadového trubkového lehkého výšky přes 25 m se oceňuje individuálně. 3. Šířkou se rozumí půdorysná vzdálenost, měřená od vnitřního líce sloupků zábradlí k protilehlému volnému okraji podlahy nebo mezi vnitřními líci. | [14 empty] | PSC | 2
| VV |  | viz. přílohy PD: D.1.10, D.1.16 a D.1.17 | [14 empty] | VV | 2 | 1 | True | 0 | ROZPOCET
| VV |  | (9,05+4,05)*7,00+6,10*9,20+17,00*8,95+17,00*9,87+9,10*5,80+0,46 |  | 521 | [12 empty] | VV | 2 | 2 | True | 1 | ROZPOCET
44 | K | 941111231 | Montáž lešení řadového trubkového lehkého pracovního s podlahami s provozním zatížením tř. 3 do 200 kg/m2 Příplatek za první a každý další den použití lešení k ceně -1131 | m2 | 31260 |  | 0 | CS ÚRS 2019 02 |  | základní |  | 0 | 0 | 0 | 0 | 0 | 4 | K | 2 |  |  |  | ROZPOCET | 0 | 0 | 0 | 0 | 0 | 1 | 0 | 4 | -1517524832
| PSC |  | Poznámka k souboru cen: 1. V ceně jsou započteny i náklady na kotvení lešení. 2. Montáž lešení řadového trubkového lehkého výšky přes 25 m se oceňuje individuálně. 3. Šířkou se rozumí půdorysná vzdálenost, měřená od vnitřního líce sloupků zábradlí k protilehlému volnému okraji podlahy nebo mezi vnitřními líci. | [14 empty] | PSC | 2
| VV |  | 521,00*60 "viz. položka 941111131 |  | 31260 | [12 empty] | VV | 2 | 2 | True | 1 | ROZPOCET
45 | K | 941111831 | Demontáž lešení řadového trubkového lehkého pracovního s podlahami s provozním zatížením tř. 3 do 200 kg/m2 šířky tř. W12 přes 1,2 do 1,5 m, výšky do 10 m | m2 | 521 |  | 0 | CS ÚRS 2019 02 |  | základní |  | 0 | 0 | 0 | 0 | 0 | 4 | K | 2 |  |  |  | ROZPOCET | 0 | 0 | 0 | 0 | 0 | 1 | 0 | 4 | -190709697
| PSC |  | Poznámka k souboru cen: 1. Demontáž lešení řadového trubkového lehkého výšky přes 25 m se oceňuje individuálně. | [14 empty] | PSC | 2
| VV |  | 521,00 "viz. položka 941111131 |  | 521 | [12 empty] | VV | 2 | 2 | True | 1 | ROZPOCET
46 | K | 944611111 | Montáž ochranné plachty zavěšené na konstrukci lešení z textilie z umělých vláken | m2 | 521 |  | 0 | CS ÚRS 2019 02 |  | základní |  | 0 | 0 | 0 | 0 | 0 | 4 | K | 2 |  |  |  | ROZPOCET | 0 | 0 | 0 | 0 | 0 | 1 | 0 | 4 | -225110325
| PSC |  | Poznámka k souboru cen: 1. V cenách nejsou započteny náklady na lešení potřebné pro zavěšení plachty; toto lešení se oceňuje příslušnými cenami lešení. | [14 empty] | PSC | 2
| VV |  | 521,00 "viz. položka 941111131 |  | 521 | [12 empty] | VV | 2 | 2 | True | 1 | ROZPOCET
47 | K | 944611211 | Montáž ochranné plachty Příplatek za první a každý další den použití plachty k ceně -1111 | m2 | 31260 |  | 0 | CS ÚRS 2019 02 |  | základní |  | 0 | 0 | 0 | 0 | 0 | 4 | K | 2 |  |  |  | ROZPOCET | 0 | 0 | 0 | 0 | 0 | 1 | 0 | 4 | -70121734
| PSC |  | Poznámka k souboru cen: 1. V cenách nejsou započteny náklady na lešení potřebné pro zavěšení plachty; toto lešení se oceňuje příslušnými cenami lešení. | [14 empty] | PSC | 2
| VV |  | 521,00*60 "viz. položka 941111131 |  | 31260 | [12 empty] | VV | 2 | 2 | True | 1 | ROZPOCET
48 | K | 944611811 | Demontáž ochranné plachty zavěšené na konstrukci lešení z textilie z umělých vláken | m2 | 521 |  | 0 | CS ÚRS 2019 02 |  | základní |  | 0 | 0 | 0 | 0 | 0 | 4 | K | 2 |  |  |  | ROZPOCET | 0 | 0 | 0 | 0 | 0 | 1 | 0 | 4 | -1926096825
| VV |  | 521,00 "viz. položka 941111131 |  | 521 | [12 empty] | VV | 2 | 2 | True | 1 | ROZPOCET
49 | K | 945421110 | Hydraulická zvedací plošina včetně obsluhy instalovaná na automobilovém podvozku, výšky zdvihu do 18 m | hod | 24 |  | 0 | CS ÚRS 2019 02 |  | základní |  | 0 | 0 | 0 | 0 | 0 | 4 | K | 2 |  |  |  | ROZPOCET | 0 | 0 | 0 | 0 | 0 | 1 | 0 | 4 | 399859148
| PSC |  | Poznámka k souboru cen: 1. Množství měrných jednotek se určuje v hodinách skutečného použití plošiny, přičemž každá započatá hodina se zaokrouhlí: a) na půlhodinu, trvá-li práce méně než 30 minut, b) na celou hodinu, trvá-li práce 30 minut a více. | [14 empty] | PSC | 2
50 | K | 949101111 | Lešení pomocné pracovní pro objekty pozemních staveb pro zatížení do 150 kg/m2, o výšce lešeňové podlahy do 1,9 m | m2 | 138 |  | 0 | CS ÚRS 2019 02 |  | základní |  | 0 | 0.00013 | 0.01794 | 0 | 0 | 4 | K | 2 |  |  |  | ROZPOCET | 0 | 0 | 0 | 0 | 0 | 1 | 0 | 4 | 2009995939
| PSC |  | Poznámka k souboru cen: 1. V ceně jsou započteny i náklady na montáž, opotřebení a demontáž lešení. 2. V ceně nejsou započteny náklady na manipulaci s lešením; tyto jsou již zahrnuty v cenách příslušných stavebních prací. 3. Množství měrných jednotek se určuje m2 podlahové plochy, na které se práce provádí. | [14 empty] | PSC | 2
| VV |  | viz. přílohy PD: D.1.10 až D.1.15 | [14 empty] | VV | 2 | 1 | True | 0 | ROZPOCET
| VV |  | suterén | [14 empty] | VV | 2 | 1 | True | 0 | ROZPOCET
| VV |  | (3,80+2,78+3,82+5,80+5,80)*1,50 |  | 33 | [12 empty] | VV | 2 | 2 | True | 0 | ROZPOCET
| VV |  | 1.NP | [14 empty] | VV | 2 | 1 | True | 0 | ROZPOCET
| VV |  | (4,92+2,50+2,70+4,00+3,525+4,50)*1,50 |  | 33.218 | [12 empty] | VV | 2 | 2 | True | 0 | ROZPOCET
| VV |  | 2.NP | [14 empty] | VV | 2 | 1 | True | 0 | ROZPOCET
| VV |  | (2,77+4,00+2,95+2,50+7,235+4,53+3,92+3,98+4,10+4,42)*1,50 |  | 60.608 | [12 empty] | VV | 2 | 2 | True | 0 | ROZPOCET
| VV |  | 3.NP | [14 empty] | VV | 2 | 1 | True | 0 | ROZPOCET
| VV |  | (2,50+4,60)*1,50 |  | 10.65 | [12 empty] | VV | 2 | 2 | True | 0 | ROZPOCET
| VV |  | Součet |  | 137.476 | [12 empty] | VV | 2 | 4 | True | 0 | ROZPOCET
| VV |  | 137,476+0,524 |  | 138 | [12 empty] | VV | 2 | 2 | True | 1 | ROZPOCET
51 | K | 952901111 | Vyčištění budov nebo objektů před předáním do užívání budov bytové nebo občanské výstavby, světlé výšky podlaží do 4 m | m2 | 719 |  | 0 | CS ÚRS 2019 02 |  | základní |  | 0 | 4e-05 | 0.02876 | 0 | 0 | 4 | K | 2 |  |  |  | ROZPOCET | 0 | 0 | 0 | 0 | 0 | 1 | 0 | 4 | -749515132
| PSC |  | Poznámka k souboru cen: 1. Cenu -1111 lze použít i pro vyčištění půdy a rovné střechy budov, pokud definitivní úprava umožňuje, aby se ploché střechy používalo jako terasy, nebo tehdy, když je nutno čistit konstrukce na těchto střechách (světlíky, dveře apod.). Do výměry se započítávají jednou třetinou plochy. 2. Střešní plochy hal se světlíky nebo okny se oceňují jako podlaží cenou -1221. 3. Množství měrných jednotek se určuje v m2 půdorysné plochy každého podlaží, dané vnějším obrysem podlaží budovy. Plochy balkonů se přičítají. 4. v ceně -1111 a -1114 jsou započteny náklady na zametení a umytí podlah, dlažeb, obkladů, schodů v místnostech, chodbách a schodištích, vyčištění a umytí oken, dveří s rámy, zárubněmi, umytí a vyčištění jiných zasklených a natíraných ploch a zařizovacích předmětů. 5. V ceně -1221 jsou započteny náklady na zametení podlahy, umytí dlažeb nebo keramických podlah v přilehlých místnostech, chodbách a schodištích, umytí obkladů, schodů, vyčištění a umytí oken a dveří s rámy a zárubněmi, umytí a vyčištění jiných zasklených a natíraných ploch a zařizovacích předmětů. 6. V ceně -1311 jsou započteny náklady na zametení a čištění dlažeb, umytí, vyčištění okenních a dveřních rámů a zařizovacích předmětů. 7. V ceně -1411 jsou započteny náklady na vynesení zbytků stavebního rumu, kropení a 2x zametení podlah, oprášení stěn a výplní otvorů. | [14 empty] | PSC | 2
| VV |  | 13,40*13,40*4+0,76 |  | 719 | [12 empty] | VV | 2 | 2 | True | 1 | ROZPOCET
52 | K | 953841112 | Komínové nástavce nerezové napojené na stávající komínový průduch nad úrovní střešní roviny výšky nástavce do 0,85 m, světlý průměr vložky přes 160 do 200 mm | kus | 3 |  | 0 | CS ÚRS 2019 02 |  | základní |  | 0 | 0.018 | 0.054 | 0 | 0 | 4 | K | 2 |  |  |  | ROZPOCET | 0 | 0 | 0 | 0 | 0 | 1 | 0 | 4 | -322121650
| PSC |  | Poznámka k souboru cen: 1. V cenách -1111 až -1154 jsou započteny i náklady na dodávku a montáž paty nástavce a krycí hlavy. 2. V cenách -1111 až -1154 nejsou započteny náklady na dodávku a montáž: a) komínové stříšky; tyto se ocení příslušnými cenami -1191 až -1194, b) dílu s kontrolním otvorem; tyto se ocení příslušnými cenami -1196 až -1199. | [14 empty] | PSC | 2
| VV |  | viz. přílohy PD: D.1.16, D.1.17 a D.1.22 | [14 empty] | VV | 2 | 1 | True | 0 | ROZPOCET
| VV |  | 3 "Z07 |  | 3 | [12 empty] | VV | 2 | 2 | True | 1 | ROZPOCET
53 | K | 953841112X07 | Revize a opravy komínového nástavce dle přílohy PD: D.1.22, ozn. Z07 | kus | 3 |  | 0 |  |  | základní |  | 0 | 0.018 | 0.054 | 0 | 0 | 4 | K | 2 |  |  |  | ROZPOCET | 0 | 0 | 0 | 0 | 0 | 1 | 0 | 4 | -708704649
| PSC |  | Poznámka k souboru cen: 1. V cenách -1111 až -1154 jsou započteny i náklady na dodávku a montáž paty nástavce a krycí hlavy. 2. V cenách -1111 až -1154 nejsou započteny náklady na dodávku a montáž: a) komínové stříšky; tyto se ocení příslušnými cenami -1191 až -1194, b) dílu s kontrolním otvorem; tyto se ocení příslušnými cenami -1196 až -1199. | [14 empty] | PSC | 2
| VV |  | viz. přílohy PD: D.1.16, D.1.17 a D.1.22 | [14 empty] | VV | 2 | 1 | True | 0 | ROZPOCET
| VV |  | 3 "Z07 |  | 3 | [12 empty] | VV | 2 | 2 | True | 1 | ROZPOCET
54 | K | 953941212 | Osazování drobných kovových předmětů se zalitím maltou cementovou, do vysekaných kapes nebo připravených otvorů mříží v rámu nebo z jednotlivých tyčí | kus | 60 |  | 0 | CS ÚRS 2019 02 |  | základní |  | 0 | 0.00468 | 0.2808 | 0 | 0 | 4 | K | 2 |  |  |  | ROZPOCET | 0 | 0 | 0 | 0 | 0 | 1 | 0 | 4 | 561257438
| PSC |  | Poznámka k souboru cen: 1. V cenách nejsou započteny náklady na dodávku kovových předmětů; tyto se oceňují ve specifikaci. Ztratné se nestanoví. 2. Cenu -2841 lze použít pro osazení rámu pod pružinový (roštový) ocelový základ např. domovních praček, odstředivek, ždímaček, motorových zařízení, ventilátorů apod. 3. Cena -2851 je určena pro zednické osazení zábradlí ze samostatných dílů nevyžadující samostatnou montáž. 4. Ceny platí za každé zalití. | [14 empty] | PSC | 2
| VV |  | viz. přílohy PD: D.1.1.1, D.1.21 | [14 empty] | VV | 2 | 1 | True | 0 | ROZPOCET
| VV |  | 4*9 "Z01 |  | 36 | [12 empty] | VV | 2 | 2 | True | 0 | ROZPOCET
| VV |  | 4*5 "Z02 |  | 20 | [12 empty] | VV | 2 | 2 | True | 0 | ROZPOCET
| VV |  | 4*1 "Z03 |  | 4 | [12 empty] | VV | 2 | 2 | True | 0 | ROZPOCET
| VV |  | Součet |  | 60 | [12 empty] | VV | 2 | 4 | True | 1 | ROZPOCET
55 | K | 953943125 | Osazování drobných kovových předmětů výrobků ostatních jinde neuvedených do betonu se zajištěním polohy k bednění či k výztuži před zabetonováním hmotnosti přes 30 do 120 kg/kus | kus | 1 |  | 0 | CS ÚRS 2019 02 |  | základní |  | 0 | 0.00068 | 0.00068 | 0 | 0 | 4 | K | 2 |  |  |  | ROZPOCET | 0 | 0 | 0 | 0 | 0 | 1 | 0 | 4 | -857022121
| PSC |  | Poznámka k souboru cen: 1. V cenách nejsou započteny náklady na dodávku kovových předmětů; tyto se oceňují ve specifikaci. Ztratné se nestanoví. 2. Cenu -2841 lze použít pro osazení rámu pod pružinový (roštový) ocelový základ např. domovních praček, odstředivek, ždímaček, motorových zařízení, ventilátorů apod. 3. Cena -2851 je určena pro zednické osazení zábradlí ze samostatných dílů nevyžadující samostatnou montáž. 4. Ceny platí za každé zalití. | [14 empty] | PSC | 2
| VV |  | viz. přílohy PD: D.1.11 a D.1.22 | [14 empty] | VV | 2 | 1 | True | 0 | ROZPOCET
| VV |  | 1 "Z04 |  | 1 | [12 empty] | VV | 2 | 2 | True | 1 | ROZPOCET
56 | M | Z04 | mřížový rošt, nosný rám L 35x35x3 mm s výplní mřížového roštu s povrchovou úpravou žárového zinkování, 750x1500 mm, dle přílohy PD: D.1.22, ozn. Z04 | kus | 1 |  | 0 |  |  | základní |  | 0 | 0.03213 | 0.03213 | 0 | 0 | 8 | M | 2 |  |  |  | ROZPOCET | 0 | 0 | 0 | 0 | 0 | 1 | 0 | 4 | 284297600
| VV |  | 1 "viz. položka 953943125 |  | 1 | [12 empty] | VV | 2 | 2 | True | 1 | ROZPOCET
57 | K | 953943132X04 | Sejmutí a opětovné připevnění cedulek s číslem popisným a orientačním budovy na původní místo, včetně uložení a dodávky veškerého kotevního materiálu, dle přílohy PD: D.1.23, ozn. X04 | kus | 2 |  | 0 |  |  | základní |  | 0 | 0.002 | 0.004 | 0 | 0 | 4 | K | 2 |  |  |  | ROZPOCET | 0 | 0 | 0 | 0 | 0 | 1 | 0 | 4 | -517007343
| VV |  | 2 "viz. přílohy PD: D.1.23 |  | 2 | [12 empty] | VV | 2 | 2 | True | 1 | ROZPOCET
58 | K | 965081353 | Bourání podlah z dlaždic bez podkladního lože nebo mazaniny, s jakoukoliv výplní spár betonových, teracových nebo čedičových tl. přes 40 mm, plochy přes 1 m2 | m2 | 19 |  | 0 | CS ÚRS 2019 02 |  | základní |  | 0 | 0 | 0 | 0.19 | 3.61 | 4 | K | 2 |  |  |  | ROZPOCET | 0 | 0 | 0 | 0 | 0 | 1 | 0 | 4 | -408970211
| PSC |  | Poznámka k souboru cen: 1. Odsekání soklíků se oceňuje cenami souboru cen 965 08. | [14 empty] | PSC | 2
| VV |  | viz. přílohy PD: D.1.10 | [14 empty] | VV | 2 | 1 | True | 0 | ROZPOCET
| VV |  | 31,00*0,60+0,40 "okapový chodník |  | 19 | [12 empty] | VV | 2 | 2 | True | 1 | ROZPOCET
59 | K | 966032911 | Odsekání říms podokenních nebo nadokenních předsazených přes líc zdiva do 80 mm | m | 29 |  | 0 | CS ÚRS 2019 02 |  | základní |  | 0 | 0 | 0 | 0.011 | 0.319 | 4 | K | 2 |  |  |  | ROZPOCET | 0 | 0 | 0 | 0 | 0 | 1 | 0 | 4 | 1567892045
| VV |  | viz. přílohy PD: D.1.8, D.1.9, D.1.11 až D.1.13 a D.1.15 | [14 empty] | VV | 2 | 1 | True | 0 | ROZPOCET
| VV |  | 1.NP | [14 empty] | VV | 2 | 1 | True | 0 | ROZPOCET
| VV |  | 1,60*2+1,65*8 |  | 16.4 | [12 empty] | VV | 2 | 2 | True | 0 | ROZPOCET
| VV |  | 2.NP | [14 empty] | VV | 2 | 1 | True | 0 | ROZPOCET
| VV |  | 0,95+1,40+1,65+1,75*2+0,95+2,45 |  | 10.9 | [12 empty] | VV | 2 | 2 | True | 0 | ROZPOCET
| VV |  | 3.NP | [14 empty] | VV | 2 | 1 | True | 0 | ROZPOCET
| VV |  | 1,65 |  | 1.65 | [12 empty] | VV | 2 | 2 | True | 0 | ROZPOCET
| VV |  | Součet |  | 28.95 | [12 empty] | VV | 2 | 4 | True | 0 | ROZPOCET
| VV |  | 28,95+0,05 |  | 29 | [12 empty] | VV | 2 | 2 | True | 1 | ROZPOCET
60 | K | 967031732 | Přisekání (špicování) plošné nebo rovných ostění zdiva z cihel pálených plošné, na maltu vápennou nebo vápenocementovou, tl. na maltu vápennou nebo vápenocementovou, tl. do 100 mm | m2 | 52 |  | 0 | CS ÚRS 2019 02 |  | základní |  | 0 | 0 | 0 | 0.183 | 9.516 | 4 | K | 2 |  |  |  | ROZPOCET | 0 | 0 | 0 | 0 | 0 | 1 | 0 | 4 | -1856707692
| VV |  | viz. přílohy PD: D.1.11 až D.1.13 a D.1.15 | [14 empty] | VV | 2 | 1 | True | 0 | ROZPOCET
| VV |  | 1.NP | [14 empty] | VV | 2 | 1 | True | 0 | ROZPOCET
| VV |  | 2*(1,40+1,88)*0,35*2+2*(1,45+1,88)*0,35*8 |  | 23.24 | [12 empty] | VV | 2 | 2 | True | 0 | ROZPOCET
| VV |  | 2.NP | [14 empty] | VV | 2 | 1 | True | 0 | ROZPOCET
| VV |  | 2*(0,75+1,19)*0,35+2*(1,20+1,88)*0,35+2*(1,45+1,88)*0,35*5 |  | 15.169 | [12 empty] | VV | 2 | 2 | True | 0 | ROZPOCET
| VV |  | 2*(1,40+1,85)*0,35+2*(1,55+1,88)*0,35*2 |  | 7.077 | [12 empty] | VV | 2 | 2 | True | 0 | ROZPOCET
| VV |  | 3.NP | [14 empty] | VV | 2 | 1 | True | 0 | ROZPOCET
| VV |  | 2*(1,45+1,88)*0,35+2*(1,25+1,67)*0,35*2 |  | 6.419 | [12 empty] | VV | 2 | 2 | True | 0 | ROZPOCET
| VV |  | Součet |  | 51.905 | [12 empty] | VV | 2 | 4 | True | 0 | ROZPOCET
| VV |  | 51,905+0,095 |  | 52 | [12 empty] | VV | 2 | 2 | True | 1 | ROZPOCET
61 | K | 968062354 | Vybourání dřevěných rámů oken s křídly, dveřních zárubní, vrat, stěn, ostění nebo obkladů rámů oken s křídly dvojitých, plochy do 1 m2 | m2 | 5 |  | 0 | CS ÚRS 2019 02 |  | základní |  | 0 | 0 | 0 | 0.075 | 0.375 | 4 | K | 2 |  |  |  | ROZPOCET | 0 | 0 | 0 | 0 | 0 | 1 | 0 | 4 | -51936719
| PSC |  | Poznámka k souboru cen: 1. V cenách -2244 až -2747 jsou započteny i náklady na vyvěšení křídel. | [14 empty] | PSC | 2
| VV |  | viz. přílohy PD: D.1.1.1.1, D.1.2. až D.1.5 | [14 empty] | VV | 2 | 1 | True | 0 | ROZPOCET
| VV |  | 1,15*0,55*5 "1.S |  | 3.163 | [12 empty] | VV | 2 | 2 | True | 0 | ROZPOCET
| VV |  | 0,50*1,19*2 "2.NP |  | 1.19 | [12 empty] | VV | 2 | 2 | True | 0 | ROZPOCET
| VV |  | Součet |  | 4.353 | [12 empty] | VV | 2 | 4 | True | 0 | ROZPOCET
| VV |  | 4,353+0,647 |  | 5 | [12 empty] | VV | 2 | 2 | True | 1 | ROZPOCET
62 | K | 968062355 | Vybourání dřevěných rámů oken s křídly, dveřních zárubní, vrat, stěn, ostění nebo obkladů rámů oken s křídly dvojitých, plochy do 2 m2 | m2 | 7 |  | 0 | CS ÚRS 2019 02 |  | základní |  | 0 | 0 | 0 | 0.062 | 0.434 | 4 | K | 2 |  |  |  | ROZPOCET | 0 | 0 | 0 | 0 | 0 | 1 | 0 | 4 | -164204860
| PSC |  | Poznámka k souboru cen: 1. V cenách -2244 až -2747 jsou započteny i náklady na vyvěšení křídel. | [14 empty] | PSC | 2
| VV |  | viz. přílohy PD: D.1.1.1.1, D.1.2. až D.1.5 | [14 empty] | VV | 2 | 1 | True | 0 | ROZPOCET
| VV |  | 1,20*1,10 "1.S |  | 1.32 | [12 empty] | VV | 2 | 2 | True | 0 | ROZPOCET
| VV |  | 0,97*1,88 "2.NP |  | 1.824 | [12 empty] | VV | 2 | 2 | True | 0 | ROZPOCET
| VV |  | 1,00*1,67*2 "podkroví |  | 3.34 | [12 empty] | VV | 2 | 2 | True | 0 | ROZPOCET
| VV |  | Součet |  | 6.484 | [12 empty] | VV | 2 | 4 | True | 0 | ROZPOCET
| VV |  | 6,484+0,516 |  | 7 | [12 empty] | VV | 2 | 2 | True | 1 | ROZPOCET
63 | K | 968062356 | Vybourání dřevěných rámů oken s křídly, dveřních zárubní, vrat, stěn, ostění nebo obkladů rámů oken s křídly dvojitých, plochy do 4 m2 | m2 | 49 |  | 0 | CS ÚRS 2019 02 |  | základní |  | 0 | 0 | 0 | 0.054 | 2.646 | 4 | K | 2 |  |  |  | ROZPOCET | 0 | 0 | 0 | 0 | 0 | 1 | 0 | 4 | 532036539
| PSC |  | Poznámka k souboru cen: 1. V cenách -2244 až -2747 jsou započteny i náklady na vyvěšení křídel. | [14 empty] | PSC | 2
| VV |  | viz. přílohy PD: D.1.1.1.1, D.1.2. až D.1.5 | [14 empty] | VV | 2 | 1 | True | 0 | ROZPOCET
| VV |  | 1,16*1,88+1,20*1,88*8+1,15*1,88 "1.NP |  | 22.391 | [12 empty] | VV | 2 | 2 | True | 0 | ROZPOCET
| VV |  | 1,20*1,88*6+1,15*1,85+1,30*1,88*2+2,00*1,88 "2.NP |  | 24.312 | [12 empty] | VV | 2 | 2 | True | 0 | ROZPOCET
| VV |  | 1,20*1,88 "podkroví |  | 2.256 | [12 empty] | VV | 2 | 2 | True | 0 | ROZPOCET
| VV |  | Součet |  | 48.959 | [12 empty] | VV | 2 | 4 | True | 0 | ROZPOCET
| VV |  | 48,959+0,041 |  | 49 | [12 empty] | VV | 2 | 2 | True | 1 | ROZPOCET
64 | K | 968062455 | Vybourání dřevěných rámů oken s křídly, dveřních zárubní, vrat, stěn, ostění nebo obkladů dveřních zárubní, plochy do 2 m2 | m2 | 2 |  | 0 | CS ÚRS 2019 02 |  | základní |  | 0 | 0 | 0 | 0.088 | 0.176 | 4 | K | 2 |  |  |  | ROZPOCET | 0 | 0 | 0 | 0 | 0 | 1 | 0 | 4 | 674829634
| PSC |  | Poznámka k souboru cen: 1. V cenách -2244 až -2747 jsou započteny i náklady na vyvěšení křídel. | [14 empty] | PSC | 2
| VV |  | viz. přílohy PD: D.1.1.1.1, D.1.2. až D.1.5 | [14 empty] | VV | 2 | 1 | True | 0 | ROZPOCET
| VV |  | 0,95*2,00+0,10 "1.S |  | 2 | [12 empty] | VV | 2 | 2 | True | 1 | ROZPOCET
65 | K | 968062456 | Vybourání dřevěných rámů oken s křídly, dveřních zárubní, vrat, stěn, ostění nebo obkladů dveřních zárubní, plochy přes 2 m2 | m2 | 7 |  | 0 | CS ÚRS 2019 02 |  | základní |  | 0 | 0 | 0 | 0.067 | 0.469 | 4 | K | 2 |  |  |  | ROZPOCET | 0 | 0 | 0 | 0 | 0 | 1 | 0 | 4 | -1147288587
| PSC |  | Poznámka k souboru cen: 1. V cenách -2244 až -2747 jsou započteny i náklady na vyvěšení křídel. | [14 empty] | PSC | 2
| VV |  | viz. přílohy PD: D.1.1.1.1, D.1.2. až D.1.5 | [14 empty] | VV | 2 | 1 | True | 0 | ROZPOCET
| VV |  | 1,45*2,85 "1.NP |  | 4.133 | [12 empty] | VV | 2 | 2 | True | 0 | ROZPOCET
| VV |  | 1,00*2,77 "2.NP |  | 2.77 | [12 empty] | VV | 2 | 2 | True | 0 | ROZPOCET
| VV |  | Součet |  | 6.903 | [12 empty] | VV | 2 | 4 | True | 0 | ROZPOCET
| VV |  | 6,903+0,097 |  | 7 | [12 empty] | VV | 2 | 2 | True | 1 | ROZPOCET
66 | K | 977151129 | Jádrové vrty diamantovými korunkami do stavebních materiálů (železobetonu, betonu, cihel, obkladů, dlažeb, kamene) průměru přes 300 do 350 mm | m | 0.45 |  | 0 | CS ÚRS 2019 02 |  | základní |  | 0 | 0.00477 | 0.0021465 | 0.384 | 0.1728 | 4 | K | 2 |  |  |  | ROZPOCET | 0 | 0 | 0 | 0 | 0 | 1 | 0 | 4 | 438436605
| PSC |  | Poznámka k souboru cen: 1. V cenách jsou započteny i náklady na rozměření, ukotvení vrtacího stroje, vrtání, opotřebení diamantových vrtacích korunek a spotřebu vody. 2. V cenách -1211 až -1233 pro dovrchní vrty jsou započteny i náklady na odsátí výplachové vody z vrtu. | [14 empty] | PSC | 2
| VV |  | 0,45 "m.č. 101-viz. přílohy PD: D.1.11 |  | 0.45 | [12 empty] | VV | 2 | 2 | True | 1 | ROZPOCET
67 | K | 977211111 | Řezání konstrukcí stěnovou pilou železobetonových průměru řezané výztuže do 16 mm hloubka řezu do 200 mm | m | 53 |  | 0 | CS ÚRS 2019 02 |  | základní |  | 0 | 8e-05 | 0.00424 | 0 | 0 | 4 | K | 2 |  |  |  | ROZPOCET | 0 | 0 | 0 | 0 | 0 | 1 | 0 | 4 | -267300770
| PSC |  | Poznámka k souboru cen: 1. Množství měrných jednotek se určuje: a) u řezů v m délky řezu v závislosti na jeho hloubce, b) u příplatku za řezy do výztuže průměru přes 16 mm v cm2 plochy řezané výztuže. 2. V cenách jsou započteny i náklady na spotřebu vody. 3. V cenách nejsou započteny náklady na vybourání konstrukce; tyto náklady se oceňují cenami katalogu 801-3 Budovy a haly - bourání konstrukcí. | [14 empty] | PSC | 2
| VV |  | viz. přílohy PD: D.1.14 a D.1.18 | [14 empty] | VV | 2 | 1 | True | 0 | ROZPOCET
| VV |  | 7,75+2,65+14,10*3+0,30 |  | 53 | [12 empty] | VV | 2 | 2 | True | 1 | ROZPOCET
68 | K | 979054451 | Očištění vybouraných prvků komunikací od spojovacího materiálu s odklizením a uložením očištěných hmot a spojovacího materiálu na skládku na vzdálenost do 10 m zámkových dlaždic s vyplněním spár kamenivem | m2 | 37 |  | 0 | CS ÚRS 2019 02 |  | základní |  | 0 | 0 | 0 | 0 | 0 | 4 | K | 2 |  |  |  | ROZPOCET | 0 | 0 | 0 | 0 | 0 | 1 | 0 | 4 | 208870456
| PSC |  | Poznámka k souboru cen: 1. Ceny 05-4441 a 05-4442 jsou určeny jen pro očištění vybouraných dlaždic, desek nebo tvarovek uložených do lože ze sypkého materiálu bez pojiva. 2. Přemístění vybouraných obrubníků, krajníků, desek nebo dílců na vzdálenost přes 10 m se oceňuje cenami souboru cen 997 22-1 Vodorovná doprava vybouraných hmot. | [14 empty] | PSC | 2
| VV |  | 37,00 "viz. položka 113106123 |  | 37 | [12 empty] | VV | 2 | 2 | True | 1 | ROZPOCET
69 | K | 98900X101 | Drobné stavební přípomoce v rámci dokončovacích úprav, řezání, vyspravení stávajících konstrukcí a ostatní stavební práce a konstrukce nutné k řádnému dokončení díla | hod | 250 |  | 0 |  |  | základní |  | 0 | 0 | 0 | 0 | 0 | 4 | K | 2 |  |  |  | ROZPOCET | 0 | 0 | 0 | 0 | 0 | 1 | 0 | 4 | 438141608
70 | M | 55399901X102 | drobný blíže nespecifikovaný spojovací materiál s povrchovou úpravou žárovým pozinkováním nutný k řádnému dokončení díla | kg | 200 |  | 0 |  |  | základní |  | 0 | 0 | 0 | 0 | 0 | 8 | M | 2 |  |  |  | ROZPOCET | 0 | 0 | 0 | 0 | 0 | 1 | 0 | 4 | 1152688319
| D | 997 | Přesun sutě |  |  |  | 0 |  |  |  |  | 0 |  | 0 |  | 0 | 1 | D | 1 |  |  |  | ROZPOCET | [6 empty] | 0
71 | K | 997013114 | Vnitrostaveništní doprava suti a vybouraných hmot vodorovně do 50 m svisle s použitím mechanizace pro budovy a haly výšky přes 12 do 15 m | t | 31.011 |  | 0 | CS ÚRS 2019 02 |  | základní |  | 0 | 0 | 0 | 0 | 0 | 4 | K | 2 |  |  |  | ROZPOCET | 0 | 0 | 0 | 0 | 0 | 1 | 0 | 4 | -1017901786
| PSC |  | Poznámka k souboru cen: 1. V cenách -3111 až -3217 jsou započteny i náklady na: a) vodorovnou dopravu na uvedenou vzdálenost, b) svislou dopravu pro uvedenou výšku budovy, c) naložení na vodorovný dopravní prostředek pro odvoz na skládku nebo meziskládku, d) náklady na rozhrnutí a urovnání suti na dopravním prostředku. 2. Jestliže se pro svislý přesun použije shoz nebo zařízení investora (např. výtah v budově), užijí se pro ocenění vodorovné dopravy suti ceny -3111, 3151 a -3211 pro budovy a haly výšky do 6 m. 3. Montáž, demontáž a pronájem shozu se ocení cenami souboru cen 997 01-33 Shoz suti. 4. Ceny -3151 až -3162 lze použít v případě, kdy dochází ke ztížení dopravy suti např. tím, že není možné instalovat jeřáb. | [14 empty] | PSC | 2
| VV |  | 33,611-2,60 |  | 31.011 | [12 empty] | VV | 2 | 2 | True | 1 | ROZPOCET
72 | K | 997013501 | Odvoz suti a vybouraných hmot na skládku nebo meziskládku se složením, na vzdálenost do 1 km | t | 31.011 |  | 0 | CS ÚRS 2019 02 |  | základní |  | 0 | 0 | 0 | 0 | 0 | 4 | K | 2 |  |  |  | ROZPOCET | 0 | 0 | 0 | 0 | 0 | 1 | 0 | 4 | 200939622
| PSC |  | Poznámka k souboru cen: 1. Délka odvozu suti je vzdálenost od místa naložení suti na dopravní prostředek až po místo složení na určené skládce nebo meziskládce. 2. V ceně -3501 jsou započteny i náklady na složení suti na skládku nebo meziskládku. 3. Ceny jsou určeny pro odvoz suti na skládku nebo meziskládku jakýmkoliv způsobem silniční dopravy (i prostřednictvím kontejnerů). 4. Odvoz suti z meziskládky se oceňuje cenou 997 01-3511. | [14 empty] | PSC | 2
| VV |  | 33,611-2,60 |  | 31.011 | [12 empty] | VV | 2 | 2 | True | 1 | ROZPOCET
73 | K | 997013509 | Odvoz suti a vybouraných hmot na skládku nebo meziskládku se složením, na vzdálenost Příplatek k ceně za každý další i započatý 1 km přes 1 km | t | 62.022 |  | 0 | CS ÚRS 2019 02 |  | základní |  | 0 | 0 | 0 | 0 | 0 | 4 | K | 2 |  |  |  | ROZPOCET | 0 | 0 | 0 | 0 | 0 | 1 | 0 | 4 | -57489648
| PSC |  | Poznámka k souboru cen: 1. Délka odvozu suti je vzdálenost od místa naložení suti na dopravní prostředek až po místo složení na určené skládce nebo meziskládce. 2. V ceně -3501 jsou započteny i náklady na složení suti na skládku nebo meziskládku. 3. Ceny jsou určeny pro odvoz suti na skládku nebo meziskládku jakýmkoliv způsobem silniční dopravy (i prostřednictvím kontejnerů). 4. Odvoz suti z meziskládky se oceňuje cenou 997 01-3511. | [14 empty] | PSC | 2
| VV |  | 31,011*2 |  | 62.022 | [12 empty] | VV | 2 | 2 | True | 1 | ROZPOCET
74 | K | 997013831 | Poplatek za uložení stavebního odpadu na skládce (skládkovné) směsného stavebního a demoličního zatříděného do Katalogu odpadů pod kódem 170 904 | t | 31.011 |  | 0 | CS ÚRS 2019 02 |  | základní |  | 0 | 0 | 0 | 0 | 0 | 4 | K | 2 |  |  |  | ROZPOCET | 0 | 0 | 0 | 0 | 0 | 1 | 0 | 4 | -1940808781
| PSC |  | Poznámka k souboru cen: 1. Ceny uvedené v souboru cen je doporučeno upravit podle aktuálních cen místně příslušné skládky odpadů. 2. Uložení odpadů neuvedených v souboru cen se oceňuje individuálně. 3. V cenách je započítán poplatek za ukládaní odpadu dle zákona 185/2001 Sb. 4. Případné drcení stavebního odpadu lze ocenit souborem cen 997 00-60 Drcení stavebního odpadu z katalogu 800-6 Demolice objektů. | [14 empty] | PSC | 2
| VV |  | 31,011 |  | 31.011 | [12 empty] | VV | 2 | 2 | True | 1 | ROZPOCET
| D | 998 | Přesun hmot |  |  |  | 0 |  |  |  |  | 0 |  | 0 |  | 0 | 1 | D | 1 |  |  |  | ROZPOCET | [6 empty] | 0
75 | K | 998011003 | Přesun hmot pro budovy občanské výstavby, bydlení, výrobu a služby s nosnou svislou konstrukcí zděnou z cihel, tvárnic nebo kamene vodorovná dopravní vzdálenost do 100 m pro budovy výšky přes 12 do 24 m | t | 33.306 |  | 0 | CS ÚRS 2019 02 |  | základní |  | 0 | 0 | 0 | 0 | 0 | 4 | K | 2 |  |  |  | ROZPOCET | 0 | 0 | 0 | 0 | 0 | 1 | 0 | 4 | -517783209
| PSC |  | Poznámka k souboru cen: 1. Ceny -7001 až -7006 lze použít v případě, kdy dochází ke ztížení přesunu např. tím, že není možné instalovat jeřáb. 2. K cenám -7001 až -7006 lze použít příplatky za zvětšený přesun -1014 až -1019, -2034 až -2039 nebo -2114 až 2119. 3. Jestliže pro svislý přesun používá zařízení investora (např. výtah v budově), užijí se pro ocenění přesunu hmot ceny stanovené pro nejmenší výšku, tj. 6 m. | [14 empty] | PSC | 2
| D | PSV | Práce a dodávky PSV |  |  |  | 0 |  |  |  |  | 0 |  | 22.3845 |  | 8.874 | 2 | D | 0 |  |  |  | ROZPOCET | [6 empty] | 0
| D | 711 | Izolace proti vodě, vlhkosti a plynům |  |  |  | 0 |  |  |  |  | 0 |  | 0.40171 |  | 0 | 2 | D | 1 |  |  |  | ROZPOCET | [6 empty] | 0
76 | K | 711161215 | Izolace proti zemní vlhkosti a beztlakové vodě nopovými fóliemi na ploše svislé S vrstva ochranná, odvětrávací a drenážní výška nopku 20,0 mm, tl. fólie do 1,0 mm | m2 | 122 |  | 0 | CS ÚRS 2019 02 |  | základní |  | 0 | 0.0012 | 0.1464 | 0 | 0 | 16 | K | 2 |  |  |  | ROZPOCET | 0 | 0 | 0 | 0 | 0 | 1 | 0 | 16 | -1837207556
| VV |  | viz. přílohy PD: D.1.1.1.1, D.1.10 a D.1.15 | [14 empty] | VV | 2 | 1 | True | 0 | ROZPOCET
| VV |  | (7,55+0,60+3,20+0,60+2,55)*3,10 |  | 44.95 | [12 empty] | VV | 2 | 2 | True | 0 | ROZPOCET
| VV |  | (13,40-2,25+13,40)*3,10 |  | 76.105 | [12 empty] | VV | 2 | 2 | True | 0 | ROZPOCET
| VV |  | Součet |  | 121.055 | [12 empty] | VV | 2 | 4 | True | 0 | ROZPOCET
| VV |  | 121,055+0,945 |  | 122 | [12 empty] | VV | 2 | 2 | True | 1 | ROZPOCET
77 | K | 711161383 | Izolace proti zemní vlhkosti a beztlakové vodě nopovými fóliemi ostatní ukončení izolace lištou | m | 39 |  | 0 | CS ÚRS 2019 02 |  | základní |  | 0 | 0.00029 | 0.01131 | 0 | 0 | 16 | K | 2 |  |  |  | ROZPOCET | 0 | 0 | 0 | 0 | 0 | 1 | 0 | 16 | 697398009
| VV |  | viz. přílohy PD: D.1.1.1.1, D.1.10 a D.1.15 | [14 empty] | VV | 2 | 1 | True | 0 | ROZPOCET
| VV |  | 7,55+0,60+3,20+0,60+2,5 |  | 14.45 | [12 empty] | VV | 2 | 2 | True | 0 | ROZPOCET
| VV |  | 13,40-2,25+13,40 |  | 24.55 | [12 empty] | VV | 2 | 2 | True | 0 | ROZPOCET
| VV |  | Součet |  | 39 | [12 empty] | VV | 2 | 4 | True | 1 | ROZPOCET
78 | K | 711192102 | Provedení izolace proti zemní vlhkosti hydroizolační stěrkou na ploše svislé S jednovrstvá na zdivu | m2 | 122 |  | 0 | CS ÚRS 2019 02 |  | základní |  | 0 | 0 | 0 | 0 | 0 | 16 | K | 2 |  |  |  | ROZPOCET | 0 | 0 | 0 | 0 | 0 | 1 | 0 | 16 | 1593540902
| PSC |  | Poznámka k souboru cen: 1. V cenách nejsou započteny náklady na dodávku materiálu, tyto se oceňují ve specifikaci. | [14 empty] | PSC | 2
| VV |  | viz. přílohy PD: D.1.1.1.1, D.1.10 a D.1.15 | [14 empty] | VV | 2 | 1 | True | 0 | ROZPOCET
| VV |  | (7,55+0,60+3,20+0,60+2,55)*3,10 |  | 44.95 | [12 empty] | VV | 2 | 2 | True | 0 | ROZPOCET
| VV |  | (13,40-2,25+13,40)*3,10 |  | 76.105 | [12 empty] | VV | 2 | 2 | True | 0 | ROZPOCET
| VV |  | Součet |  | 121.055 | [12 empty] | VV | 2 | 4 | True | 0 | ROZPOCET
| VV |  | 121,055+0,945 |  | 122 | [12 empty] | VV | 2 | 2 | True | 1 | ROZPOCET
79 | M | 58581002 | stěrka cementová rychletuhnoucí pro izolace stěn ve styku se zeminou | kg | 244 |  | 0 | CS ÚRS 2019 02 |  | základní |  | 0 | 0.001 | 0.244 | 0 | 0 | 32 | M | 2 |  |  |  | ROZPOCET | 0 | 0 | 0 | 0 | 0 | 1 | 0 | 16 | 1591447110
| VV |  | 122,00*2,00 "viz. položka 711192102 |  | 244 | [12 empty] | VV | 2 | 2 | True | 1 | ROZPOCET
80 | K | 998711103 | Přesun hmot pro izolace proti vodě, vlhkosti a plynům stanovený z hmotnosti přesunovaného materiálu vodorovná dopravní vzdálenost do 50 m v objektech výšky přes 12 do 60 m | t | 0.402 |  | 0 | CS ÚRS 2019 02 |  | základní |  | 0 | 0 | 0 | 0 | 0 | 16 | K | 2 |  |  |  | ROZPOCET | 0 | 0 | 0 | 0 | 0 | 1 | 0 | 16 | -57743920
| PSC |  | Poznámka k souboru cen: 1. Ceny pro přesun hmot stanovený z hmotnosti přesunovaného materiálu se používají tehdy, pokud je možné určit hmotnost za celý stavební díl. Do této hmotnosti se započítává i hmotnost materiálů oceňovaných ve specifikaci. 2. Pokud nelze jednoznačně stanovit hmotnost přesunovaných materiálů, lze pro výpočet přesunu hmot použít orientačně procentní sazbu. Touto sazbou se vynásobí rozpočtové náklady za celý stavební díl včetně nákladů na materiál ve specifikacích. 3. Příplatek k cenám -1181 pro přesun prováděný bez použití mechanizace, tj. za ztížených podmínek, lze použít pouze pro hmotnost materiálu, která se tímto způsobem skutečně přemísťuje. | [14 empty] | PSC | 2
| D | 712 | Povlakové krytiny |  |  |  | 0 |  |  |  |  | 0 |  | 0.57 |  | 0 | 2 | D | 1 |  |  |  | ROZPOCET | [6 empty] | 0
81 | K | 712331111 | Provedení povlakové krytiny střech plochých do 10° pásy na sucho podkladní samolepící asfaltový pás | m2 | 105 |  | 0 | CS ÚRS 2019 02 |  | základní |  | 0 | 0 | 0 | 0 | 0 | 16 | K | 2 |  |  |  | ROZPOCET | 0 | 0 | 0 | 0 | 0 | 1 | 0 | 16 | -1051479729
| PSC |  | Poznámka k souboru cen: 1. Povlakové krytiny střech jednotlivě do 10 m2 se oceňují skladebně cenou příslušné izolace a cenou 712 39-9096 Příplatek za plochu do 10 m2, a to jen při položení pásů za použití natěradel nebo tmelů za horka. | [14 empty] | PSC | 2
| VV |  | viz. přílohy PD: D.1.1.1.1, D.1.14 až D.1.17 | [14 empty] | VV | 2 | 1 | True | 0 | ROZPOCET
| VV |  | (6,00*3,70+5,80*3,40+3,70*2,75)*2+0,81 |  | 105 | [12 empty] | VV | 2 | 2 | True | 1 | ROZPOCET
82 | K | 712431111 | Provedení povlakové krytiny střech šikmých přes 10° do 30° pásy na sucho podkladní samolepící asfaltový pás | m2 | 7 |  | 0 | CS ÚRS 2019 02 |  | základní |  | 0 | 0 | 0 | 0 | 0 | 16 | K | 2 |  |  |  | ROZPOCET | 0 | 0 | 0 | 0 | 0 | 1 | 0 | 16 | -267689011
| PSC |  | Poznámka k souboru cen: 1. Povlakové krytiny střech jednotlivě do 10 m2 se oceňují skladebně cenou příslušné izolace a cenou 712 49-9096 Příplatek za plochu do 10 m2, a to jen při položení pásů za použití natěradel nebo tmelů za horka. | [14 empty] | PSC | 2
| VV |  | viz. přílohy PD: D.1.1.1.1, D.1.14 až D.1.17 | [14 empty] | VV | 2 | 1 | True | 0 | ROZPOCET
| VV |  | (1,465*0,69*2+(2,40*1,084)/2)*2+0,355 |  | 7 | [12 empty] | VV | 2 | 2 | True | 1 | ROZPOCET
83 | K | 712631111 | Provedení povlakové krytiny střech šikmých přes 30° pásy na sucho na dřevěném podkladě s lištami podkladní samolepící asfaltový pás | m2 | 384 |  | 0 | CS ÚRS 2019 02 |  | základní |  | 0 | 0 | 0 | 0 | 0 | 16 | K | 2 |  |  |  | ROZPOCET | 0 | 0 | 0 | 0 | 0 | 1 | 0 | 16 | 1834997758
| PSC |  | Poznámka k souboru cen: 1. Povlakové krytiny střech jednotlivě do 10 m2 se oceňují skladebně cenou příslušné izolace a cenou 712 69-9096 Příplatek za plochu do 10 m2, a to jen při položení pásů za použití natěradel nebo tmelů za horka. | [14 empty] | PSC | 2
| VV |  | viz. přílohy PD: D.1.1.1.1, D.1.14 až D.1.17 | [14 empty] | VV | 2 | 1 | True | 0 | ROZPOCET
| VV |  | (14,10*9,20)/2-3,70*3,00 |  | 53.76 | [12 empty] | VV | 2 | 2 | True | 0 | ROZPOCET
| VV |  | (14,10*9,20)/2-(2,40*1,56+(2,4*1,10)/2) |  | 59.796 | [12 empty] | VV | 2 | 2 | True | 0 | ROZPOCET
| VV |  | (14,10*9,20)/2-5,80*4,10 |  | 41.08 | [12 empty] | VV | 2 | 2 | True | 0 | ROZPOCET
| VV |  | (14,10*9,20)/2-5,925*3,00 |  | 47.085 | [12 empty] | VV | 2 | 2 | True | 0 | ROZPOCET
| VV |  | -(0,78*1,40*6+0,78*1,40*3+0,41*0,55) |  | -10.054 | [12 empty] | VV | 2 | 2 | True | 0 | ROZPOCET
| VV |  | Součet |  | 191.667 | [12 empty] | VV | 2 | 4 | True | 0 | ROZPOCET
| VV |  | 191,667*2+0,666 |  | 384 | [12 empty] | VV | 2 | 2 | True | 1 | ROZPOCET
84 | M | 62855000 | pás asfaltový samolepicí modifikovaný SBS tl 1,8mm s vložkou z polyesterové rohože s spalitelnou fólií nebo jemnozrnný minerálním posypem nebo textilií na horním povrchu | m2 | 285 |  | 0 | CS ÚRS 2019 02 |  | základní |  | 0 | 0.001 | 0.285 | 0 | 0 | 32 | M | 2 |  |  |  | ROZPOCET | 0 | 0 | 0 | 0 | 0 | 1 | 0 | 16 | 801206307
| VV |  | 6,00*3,70+5,80*3,40+3,70*2,75 "do 10° |  | 52.095 | [12 empty] | VV | 2 | 2 | True | 0 | ROZPOCET
| VV |  | 1,465*0,69*2+(2,40*1,084)/2 "přes 10° do 30° |  | 3.323 | [12 empty] | VV | 2 | 2 | True | 0 | ROZPOCET
| VV |  | nad 30° | [14 empty] | VV | 2 | 1 | True | 0 | ROZPOCET
| VV |  | (14,10*9,20)/2-3,70*3,00 |  | 53.76 | [12 empty] | VV | 2 | 2 | True | 0 | ROZPOCET
| VV |  | (14,10*9,20)/2-(2,40*1,56+(2,4*1,10)/2) |  | 59.796 | [12 empty] | VV | 2 | 2 | True | 0 | ROZPOCET
| VV |  | (14,10*9,20)/2-5,80*4,10 |  | 41.08 | [12 empty] | VV | 2 | 2 | True | 0 | ROZPOCET
| VV |  | (14,10*9,20)/2-5,925*3,00 |  | 47.085 | [12 empty] | VV | 2 | 2 | True | 0 | ROZPOCET
| VV |  | -(0,78*1,40*6+0,78*1,40*3+0,41*0,55) |  | -10.054 | [12 empty] | VV | 2 | 2 | True | 0 | ROZPOCET
| VV |  | Součet |  | 247.085 | [12 empty] | VV | 2 | 4 | True | 0 | ROZPOCET
| VV |  | 247,085*1,15+0,852 |  | 285 | [12 empty] | VV | 2 | 2 | True | 1 | ROZPOCET
85 | M | 62856022X01 | pás asfaltový samolepicí modifikovaný SBS tl 3mm s drenážní vrstvou | m2 | 285 |  | 0 |  |  | základní |  | 0 | 0.001 | 0.285 | 0 | 0 | 32 | M | 2 |  |  |  | ROZPOCET | 0 | 0 | 0 | 0 | 0 | 1 | 0 | 16 | -349044779
| VV |  | 6,00*3,70+5,80*3,40+3,70*2,75 "do 10° |  | 52.095 | [12 empty] | VV | 2 | 2 | True | 0 | ROZPOCET
| VV |  | 1,465*0,69*2+(2,40*1,084)/2 "přes 10° do 30° |  | 3.323 | [12 empty] | VV | 2 | 2 | True | 0 | ROZPOCET
| VV |  | nad 30° | [14 empty] | VV | 2 | 1 | True | 0 | ROZPOCET
| VV |  | (14,10*9,20)/2-3,70*3,00 |  | 53.76 | [12 empty] | VV | 2 | 2 | True | 0 | ROZPOCET
| VV |  | (14,10*9,20)/2-(2,40*1,56+(2,4*1,10)/2) |  | 59.796 | [12 empty] | VV | 2 | 2 | True | 0 | ROZPOCET
| VV |  | (14,10*9,20)/2-5,80*4,10 |  | 41.08 | [12 empty] | VV | 2 | 2 | True | 0 | ROZPOCET
| VV |  | (14,10*9,20)/2-5,925*3,00 |  | 47.085 | [12 empty] | VV | 2 | 2 | True | 0 | ROZPOCET
| VV |  | -(0,78*1,40*6+0,78*1,40*3+0,41*0,55) |  | -10.054 | [12 empty] | VV | 2 | 2 | True | 0 | ROZPOCET
| VV |  | Součet |  | 247.085 | [12 empty] | VV | 2 | 4 | True | 0 | ROZPOCET
| VV |  | 247,085*1,15+0,852 |  | 285 | [12 empty] | VV | 2 | 2 | True | 1 | ROZPOCET
86 | K | X01 | Úprava stávající živičné krytiny na stěně před a po provedení KZS včetně lemování a napojení na stávající krytinu dle přílohy PD: D.1.12, ozn. 1 | kus | 1 |  | 0 |  |  | základní |  | 0 | 0 | 0 | 0 | 0 | 16 | K | 2 |  |  |  | ROZPOCET | 0 | 0 | 0 | 0 | 0 | 1 | 0 | 16 | -2020482189
| VV |  | 1 "viz. přílohy PD: D.1.12 |  | 1 | [12 empty] | VV | 2 | 2 | True | 1 | ROZPOCET
87 | K | 998712103 | Přesun hmot pro povlakové krytiny stanovený z hmotnosti přesunovaného materiálu vodorovná dopravní vzdálenost do 50 m v objektech výšky přes 12 do 24 m | t | 0.57 |  | 0 | CS ÚRS 2019 02 |  | základní |  | 0 | 0 | 0 | 0 | 0 | 16 | K | 2 |  |  |  | ROZPOCET | 0 | 0 | 0 | 0 | 0 | 1 | 0 | 16 | -1565935098
| PSC |  | Poznámka k souboru cen: 1. Ceny pro přesun hmot stanovený z hmotnosti přesunovaného materiálu se používají tehdy, pokud je možné určit hmotnost za celý stavební díl. Do této hmotnosti se započítává i hmotnost materiálů oceňovaných ve specifikaci. 2. Pokud nelze jednoznačně stanovit hmotnost přesunovaných materiálů, lze pro výpočet přesunu hmot použít orientačně procentní sazbu. Touto sazbou se vynásobí rozpočtové náklady za celý stavební díl včetně nákladů na materiál ve specifikacích. 3. Příplatek k cenám -2181 pro přesun prováděný bez použití mechanizace, tj. za ztížených podmínek, lze použít pouze pro hmotnost materiálu, která se tímto způsobem skutečně přemísťuje. | [14 empty] | PSC | 2
| D | 713 | Izolace tepelné |  |  |  | 0 |  |  |  |  | 0 |  | 1.3319 |  | 0 | 2 | D | 1 |  |  |  | ROZPOCET | [6 empty] | 0
88 | K | 713141223 | Montáž tepelné izolace střech plochých mechanické přikotvení šrouby včetně dodávky šroubů, bez položení tepelné izolace tl. izolace do 100 mm do betonu | m2 | 4 |  | 0 | CS ÚRS 2019 02 |  | základní |  | 0 | 3e-05 | 0.00012 | 0 | 0 | 16 | K | 2 |  |  |  | ROZPOCET | 0 | 0 | 0 | 0 | 0 | 1 | 0 | 16 | 1322499178
| PSC |  | Poznámka k souboru cen: 1. Množství tepelné izolace střech plochých atikovými pásky k ceně -1211 se určuje v m projektované délky obložení (bez přesahů) na obvodu ploché střechy. 2. Množství jednotek tepelné izolace střech plochých spádovými klíny k cenám -1311 až -1335 se určuje v m2 půdorysné projektované vyspádované plochy střechy. 3. V cenách -1221 až -1262 jsou započteny náklady na montáž a dodávku kotevních šroubů. 4. V cenách -1221 až -1262 nejsou započteny náklady na položení tepelné izolace; tyto se oceňují cenami -1111 až - 1151 tohoto souboru cen. 5. Ceny -1381 až -1396 lze použít pro montáž izolace do 1000mm. V případě vyšších střešních konstrukcí se pro izolace stěn použijí položky souboru cen 713 13-11 Montáž tepelné izolace stěn tohoto katalogu. | [14 empty] | PSC | 2
| VV |  | viz. přílohy PD: D.1.12 a D.1.15 | [14 empty] | VV | 2 | 1 | True | 0 | ROZPOCET
| VV |  | 2,85*1,35+0,152 "přístřešek nad vchodem |  | 4 | [12 empty] | VV | 2 | 2 | True | 1 | ROZPOCET
89 | K | 713151132 | Montáž tepelné izolace střech šikmých rohožemi, pásy, deskami (izolační materiál ve specifikaci) kladenými volně nad krokve, sklonu střechy přes 30° do 45° | m2 | 310 |  | 0 | CS ÚRS 2019 02 |  | základní |  | 0 | 0 | 0 | 0 | 0 | 16 | K | 2 |  |  |  | ROZPOCET | 0 | 0 | 0 | 0 | 0 | 1 | 0 | 16 | 1862580117
| PSC |  | Poznámka k souboru cen: 1. V cenách -1141 až -1147 nejsou započteny náklady na podkladní rošt a olištování zdí; tyto se oceňují pro kovový rošt cenami souboru 763 12-16 katalogu 763 - Konstrukce suché výstavby nebo pro dřevěný rošt cenami souboru 766 41-72 katalogu 766 – Konstrukce truhlářské. 2. V cenách -1211 až -1218 nejsou započteny náklady na osazení latí pokud rozteč krokví je větší než 1000 mm; tyto se oceňují cenami souboru 762 34-.. Bednění a laťování katalogu 762 - Konstrukce tesařské. | [14 empty] | PSC | 2
| VV |  | viz. přílohy PD: D.1.1, D.1.14, D.1.15 a D.1.18 | [14 empty] | VV | 2 | 1 | True | 0 | ROZPOCET
| VV |  | 310,00 |  | 310 | [12 empty] | VV | 2 | 2 | True | 1 | ROZPOCET
90 | M | 28376504 | deska izolační PIR s oboustranným textilním rounem 1200x600x140mm | m2 | 317 |  | 0 | CS ÚRS 2019 02 |  | základní |  | 0 | 0.0042 | 1.3314 | 0 | 0 | 32 | M | 2 |  |  |  | ROZPOCET | 0 | 0 | 0 | 0 | 0 | 1 | 0 | 16 | 777677958
| VV |  | 310,00*1,02+0,80 "viz. položka 713151132 |  | 317 | [12 empty] | VV | 2 | 2 | True | 1 | ROZPOCET
91 | K | 713191321 | Montáž tepelné izolace stavebních konstrukcí - doplňky a konstrukční součásti střech plochých osazení odvětrávacích komínků | kus | 1 |  | 0 | CS ÚRS 2019 02 |  | základní |  | 0 | 0 | 0 | 0 | 0 | 16 | K | 2 |  |  |  | ROZPOCET | 0 | 0 | 0 | 0 | 0 | 1 | 0 | 16 | 243607137
| VV |  | viz. přílohy PD: D.1.1.1, D.1.14, D.1.16, D.1.17 a D.1.21 | [14 empty] | VV | 2 | 1 | True | 0 | ROZPOCET
| VV |  | 1 "K13 |  | 1 | [12 empty] | VV | 2 | 2 | True | 1 | ROZPOCET
92 | M | 55350118 | komínek odvětrávací pro profilované krytiny D 110mm | kus | 1 |  | 0 | CS ÚRS 2019 02 |  | základní |  | 0 | 0.0004 | 0.0004 | 0 | 0 | 32 | M | 2 |  |  |  | ROZPOCET | 0 | 0 | 0 | 0 | 0 | 1 | 0 | 16 | -819710033
| VV |  | viz. přílohy PD: D.1.1.1, D.1.14, D.1.16, D.1.17 a D.1.21 | [14 empty] | VV | 2 | 1 | True | 0 | ROZPOCET
| VV |  | 1 "K13 |  | 1 | [12 empty] | VV | 2 | 2 | True | 1 | ROZPOCET
93 | K | 998713103 | Přesun hmot pro izolace tepelné stanovený z hmotnosti přesunovaného materiálu vodorovná dopravní vzdálenost do 50 m v objektech výšky přes 12 m do 24 m | t | 1.332 |  | 0 | CS ÚRS 2019 02 |  | základní |  | 0 | 0 | 0 | 0 | 0 | 16 | K | 2 |  |  |  | ROZPOCET | 0 | 0 | 0 | 0 | 0 | 1 | 0 | 16 | -695893210
| PSC |  | Poznámka k souboru cen: 1. Ceny pro přesun hmot stanovený z hmotnosti přesunovaného materiálu se používají tehdy, pokud je možné určit hmotnost za celý stavební díl. Do této hmotnosti se započítává i hmotnost materiálů oceňovaných ve specifikaci. 2. Pokud nelze jednoznačně stanovit hmotnost přesunovaných materiálů, lze pro výpočet přesunu hmot použít orientačně procentní sazbu. Touto sazbou se vynásobí rozpočtové náklady za celý stavební díl včetně nákladů na materiál ve specifikacích. 3. Příplatek k cenám -3181 pro přesun prováděný bez použití mechanizace, tj. za ztížených podmínek, lze použít pouze pro hmotnost materiálu, která se tímto způsobem skutečně přemísťuje. | [14 empty] | PSC | 2
| D | 735 | Ústřední vytápění - otopná tělesa |  |  |  | 0 |  |  |  |  | 0 |  | 0 |  | 0 | 2 | D | 1 |  |  |  | ROZPOCET | [6 empty] | 0
94 | K | 735010911X1 | Vyregulování celé otopné soustavy po provedení všech úsporných opatření | kus | 1 |  | 0 |  |  | základní |  | 0 | 0 | 0 | 0 | 0 | 16 | K | 2 |  |  |  | ROZPOCET | 0 | 0 | 0 | 0 | 0 | 1 | 0 | 16 | -1726807313
| D | 741 | Elektroinstalace - silnoproud |  |  |  | 0 |  |  |  |  | 0 |  | 0 |  | 0 | 2 | D | 1 |  |  |  | ROZPOCET | [6 empty] | 0
95 | K | X03 | Demontáž kamery, houkačky, požárního tlačítka včetně uložení pro zpětnou montáž a nastavení přívodních kabelů dle přílohy PD: D.1.23, ozn. X03 | kus | 3 |  | 0 |  |  | základní |  | 0 | 0 | 0 | 0 | 0 | 16 | K | 2 |  |  |  | ROZPOCET | 0 | 0 | 0 | 0 | 0 | 1 | 0 | 16 | -878174004
| VV |  | 1+2 "viz. přílohy PD: D.1.23 |  | 3 | [12 empty] | VV | 2 | 2 | True | 1 | ROZPOCET
96 | K | X03.1 | Zpětná montáž kamery, houkačky, požárního tlačítka včetně veškerého elektroinstalačního a kotevního materiálu dle přílohy PD: D.1.23, ozn. X03 | kus | 3 |  | 0 |  |  | základní |  | 0 | 0 | 0 | 0 | 0 | 16 | K | 2 |  |  |  | ROZPOCET | 0 | 0 | 0 | 0 | 0 | 1 | 0 | 16 | -1441398855
| VV |  | 1+2 "viz. přílohy PD: D.1.23 |  | 3 | [12 empty] | VV | 2 | 2 | True | 1 | ROZPOCET
97 | K | X05 | Demontáž elektroinstalace venkovních svítidel včetně uložení pro zpětnou montáž dle přílohy PD: D.1.23, ozn. X05 | kus | 3 |  | 0 |  |  | základní |  | 0 | 0 | 0 | 0 | 0 | 16 | K | 2 |  |  |  | ROZPOCET | 0 | 0 | 0 | 0 | 0 | 1 | 0 | 16 | -1645423576
| VV |  | 2+1 "viz. přílohy PD: D.1.23 |  | 3 | [12 empty] | VV | 2 | 2 | True | 1 | ROZPOCET
98 | K | X05.1 | Zpětná montáž elektroinstalace venkovních svítidel včetně veškerého elektroinstalačního a kotevního materiálu dle přílohy PD: D.1.23, ozn. X05 | kus | 3 |  | 0 |  |  | základní |  | 0 | 0 | 0 | 0 | 0 | 16 | K | 2 |  |  |  | ROZPOCET | 0 | 0 | 0 | 0 | 0 | 1 | 0 | 16 | -1048499470
| VV |  | 2+1 "viz. přílohy PD: D.1.23 |  | 3 | [12 empty] | VV | 2 | 2 | True | 1 | ROZPOCET
99 | K | X06 | Demontáž klimatizačních jednotek včetně uložení pro zpětnou montáž dle přílohy PD: D.1.23, ozn. X06 | kus | 9 |  | 0 |  |  | základní |  | 0 | 0 | 0 | 0 | 0 | 16 | K | 2 |  |  |  | ROZPOCET | 0 | 0 | 0 | 0 | 0 | 1 | 0 | 16 | 1713030045
| VV |  | 5+4 "viz. přílohy PD: D.1.23 |  | 9 | [12 empty] | VV | 2 | 2 | True | 1 | ROZPOCET
100 | K | X06.1 | Zpětná montáž klimatizačních jednotek s výměnou konzolí a nahrazení delšími konzolemi min. o 150 mm, vyložení konzolí 800 mm, včetně veškerého elektroinstalačního a kotevního materiálu dle přílohy PD: D.1.23, ozn. X06 | kus | 9 |  | 0 |  |  | základní |  | 0 | 0 | 0 | 0 | 0 | 16 | K | 2 |  |  |  | ROZPOCET | 0 | 0 | 0 | 0 | 0 | 1 | 0 | 16 | 1879559060
| VV |  | 5+4 "viz. přílohy PD: D.1.23 |  | 9 | [12 empty] | VV | 2 | 2 | True | 1 | ROZPOCET
101 | K | X07 | Provedení zasekání elektroinstalace vedoucí po fasádě do fasády s vložením do chráničky dle přílohy PD: D.1.23, ozn. X07 | kus | 22.6 |  | 0 |  |  | základní |  | 0 | 0 | 0 | 0 | 0 | 16 | K | 2 |  |  |  | ROZPOCET | 0 | 0 | 0 | 0 | 0 | 1 | 0 | 16 | -871972537
| VV |  | 16,00+6,60 "viz. přílohy PD: D.1.23 |  | 22.6 | [12 empty] | VV | 2 | 2 | True | 1 | ROZPOCET
102 | K | X11 | Demontáž hromosvodu dle přílohy PD: D.1.23, ozn. X11 | soubor | 1 |  | 0 |  |  | základní |  | 0 | 0 | 0 | 0 | 0 | 16 | K | 2 |  |  |  | ROZPOCET | 0 | 0 | 0 | 0 | 0 | 1 | 0 | 16 | 2108126992
| VV |  | 1 "viz. přílohy PD: D.1.23 |  | 1 | [12 empty] | VV | 2 | 2 | True | 1 | ROZPOCET
103 | K | X11.1 | Montáž hromosvodu dle přílohy PD: D.1.23, ozn. X11 | soubor | 1 |  | 0 |  |  | základní |  | 0 | 0 | 0 | 0 | 0 | 16 | K | 2 |  |  |  | ROZPOCET | 0 | 0 | 0 | 0 | 0 | 1 | 0 | 16 | -1195925762
| VV |  | 1 "viz. přílohy PD: D.1.23 |  | 1 | [12 empty] | VV | 2 | 2 | True | 1 | ROZPOCET
104 | K | X11.2 | Revize hromosvodu dle přílohy PD: D.1.23, ozn. X11 | soubor | 1 |  | 0 |  |  | základní |  | 0 | 0 | 0 | 0 | 0 | 16 | K | 2 |  |  |  | ROZPOCET | 0 | 0 | 0 | 0 | 0 | 1 | 0 | 16 | 632808632
| VV |  | 1 "viz. přílohy PD: D.1.23 |  | 1 | [12 empty] | VV | 2 | 2 | True | 1 | ROZPOCET
| D | 751 | Vzduchotechnika |  |  |  | 0 |  |  |  |  | 0 |  | 0.03 |  | 0 | 2 | D | 1 |  |  |  | ROZPOCET | [6 empty] | 0
105 | K | X101 | Navedení stávající vzduchotechniky pomocí kolen mimo dveře. Dodávka včetně nového kruhového potrubí s kolenama průměru 300mm | m | 3 |  | 0 |  |  | základní |  | 0 | 0.01 | 0.03 | 0 | 0 | 16 | K | 2 |  |  |  | ROZPOCET | 0 | 0 | 0 | 0 | 0 | 1 | 0 | 16 | -599820529
| VV |  | 3,00 "m.č. 101 - viz. přílohy PD: D.1.11 |  | 3 | [12 empty] | VV | 2 | 2 | True | 1 | ROZPOCET
106 | K | 998751102 | Přesun hmot pro vzduchotechniku stanovený z hmotnosti přesunovaného materiálu vodorovná dopravní vzdálenost do 100 m v objektech výšky přes 12 do 24 m | t | 0.03 |  | 0 | CS ÚRS 2019 02 |  | základní |  | 0 | 0 | 0 | 0 | 0 | 16 | K | 2 |  |  |  | ROZPOCET | 0 | 0 | 0 | 0 | 0 | 1 | 0 | 16 | 2016301948
| PSC |  | Poznámka k souboru cen: 1. Ceny pro přesun hmot stanovený z hmotnosti přesunovaného materiálu se používají tehdy, pokud je možné určit hmotnost za celý stavební díl. Do této hmotnosti se započítává i hmotnost materiálů oceňovaných ve specifikaci. 2. Pokud nelze jednoznačně stanovit hmotnost přesunovaných materiálů, lze pro výpočet přesunu hmot použít orientačně procentní sazbu. Touto sazbou se vynásobí rozpočtové náklady za celý stavební díl včetně nákladů na materiál ve specifikacích. 3. Příplatek k cenám -1181 pro přesun prováděný bez použití mechanizace, tj. za ztížených podmínek, lze použít pouze pro hmotnost materiálu, která se tímto způsobem skutečně přemísťuje. | [14 empty] | PSC | 2
| D | 762 | Konstrukce tesařské |  |  |  | 0 |  |  |  |  | 0 |  | 10.9878 |  | 4.9703 | 2 | D | 1 |  |  |  | ROZPOCET | [6 empty] | 0
107 | K | 762083122 | Práce společné pro tesařské konstrukce impregnace řeziva máčením proti dřevokaznému hmyzu, houbám a plísním, třída ohrožení 3 a 4 (dřevo v exteriéru) | m3 | 1.5 |  | 0 | CS ÚRS 2019 02 |  | základní |  | 0 | 0.00189 | 0.002835 | 0 | 0 | 16 | K | 2 |  |  |  | ROZPOCET | 0 | 0 | 0 | 0 | 0 | 1 | 0 | 16 | -522886208
| PSC |  | Poznámka k souboru cen: 1. Soubor cen 762 08-3 Impregnace řeziva neobsahuje položky pro ocenění imregnace řeziva nátěrem; tyto se oceňují příslušnými cenami souboru cen 783 2. -31.1 Napouštěcí nátěr tesařských konstrukcí, katalogu 800-783 Nátěry. 2. Soubor cen 762 08-5 Montáž ocelových spojovacích prostředků neobsahuje položky pro ocenění chemických kotev; tyto lze ocenit příslušnými cenami souboru cen 953 96 Kotvy chemické, katalogu 801-1 Budovy a haly - konstrukce zděné a monolitické. 3. V cenách 762 08-5 nejsou započteny náklady na dodávku spojovacích prostředků; tato dodávka se oceňuje ve specifikaci. 4. U položek 762 08-6 se určení cen řídí hmotností jednotlivě montovaného dílu konstrukce, dodávka veškerého materiálu se oceňuje ve specifikaci. | [14 empty] | PSC | 2
| VV |  | viz. přílohy PD: D.1.1.1.1, D.1.18 a D.1.14 | [14 empty] | VV | 2 | 1 | True | 0 | ROZPOCET
| VV |  | 1,50*0,15*0,11*40 |  | 0.99 | [12 empty] | VV | 2 | 2 | True | 0 | ROZPOCET
| VV |  | (0,40+0,30)*0,10*0,05*40 |  | 0.14 | [12 empty] | VV | 2 | 2 | True | 0 | ROZPOCET
| VV |  | Součet |  | 1.13 | [12 empty] | VV | 2 | 4 | True | 0 | ROZPOCET
| VV |  | 1,13+0,37 |  | 1.5 | [12 empty] | VV | 2 | 2 | True | 1 | ROZPOCET
108 | K | 762085112 | Práce společné pro tesařské konstrukce montáž ocelových spojovacích prostředků (materiál ve specifikaci) svorníků, šroubů délky přes 150 do 300 mm | kus | 280 |  | 0 | CS ÚRS 2019 02 |  | základní |  | 0 | 0 | 0 | 0 | 0 | 16 | K | 2 |  |  |  | ROZPOCET | 0 | 0 | 0 | 0 | 0 | 1 | 0 | 16 | 1881239176
| PSC |  | Poznámka k souboru cen: 1. Soubor cen 762 08-3 Impregnace řeziva neobsahuje položky pro ocenění imregnace řeziva nátěrem; tyto se oceňují příslušnými cenami souboru cen 783 2. -31.1 Napouštěcí nátěr tesařských konstrukcí, katalogu 800-783 Nátěry. 2. Soubor cen 762 08-5 Montáž ocelových spojovacích prostředků neobsahuje položky pro ocenění chemických kotev; tyto lze ocenit příslušnými cenami souboru cen 953 96 Kotvy chemické, katalogu 801-1 Budovy a haly - konstrukce zděné a monolitické. 3. V cenách 762 08-5 nejsou započteny náklady na dodávku spojovacích prostředků; tato dodávka se oceňuje ve specifikaci. 4. U položek 762 08-6 se určení cen řídí hmotností jednotlivě montovaného dílu konstrukce, dodávka veškerého materiálu se oceňuje ve specifikaci. | [14 empty] | PSC | 2
| VV |  | viz. přílohy PD: D.1.1.1.1, D.1.18 a D.1.14 | [14 empty] | VV | 2 | 1 | True | 0 | ROZPOCET
| VV |  | 3*40+4*40 |  | 280 | [12 empty] | VV | 2 | 2 | True | 1 | ROZPOCET
109 | M | X012 | svorník | kus | 280 |  | 0 |  |  | základní |  | 0 | 0.001 | 0.28 | 0 | 0 | 32 | M | 2 |  |  |  | ROZPOCET | 0 | 0 | 0 | 0 | 0 | 1 | 0 | 16 | 1092933819
| VV |  | 280 "viz. položka 762085112 |  | 280 | [12 empty] | VV | 2 | 2 | True | 1 | ROZPOCET
110 | K | 762331923 | Vázané konstrukce krovů vyřezání části střešní vazby průřezové plochy řeziva přes 120 do 224 cm2, délky vyřezané části krovového prvku přes 5 do 8 m | m | 26 |  | 0 | CS ÚRS 2019 02 |  | základní |  | 0 | 0 | 0 | 0.01232 | 0.32032 | 16 | K | 2 |  |  |  | ROZPOCET | 0 | 0 | 0 | 0 | 0 | 1 | 0 | 16 | 73506776
| PSC |  | Poznámka k souboru cen: 1. U položek vyřezání střešní vazby -1911 až -1954 se množství měrných jednotek určuje v m délky prvků, bez čepů. 2. U položek doplnění části střešní vazby -2921 až -3915 se množství měrných jednotek určuje v m součtem délek jednotlivých prvků. 3. Ceny lze použít i pro ocenění oprav prostorových vázáných konstrukcí. | [14 empty] | PSC | 2
| VV |  | viz. přílohy PD: D.1.1.1.1, D.1.18 a D.1.14 | [14 empty] | VV | 2 | 1 | True | 0 | ROZPOCET
| VV |  | 0,65*40 |  | 26 | [12 empty] | VV | 2 | 2 | True | 1 | ROZPOCET
111 | K | 762332921 | Vázané konstrukce krovů doplnění části střešní vazby z hranolů, nebo hranolků (materiál v ceně), průřezové plochy do 120 cm2 | m | 30 |  | 0 | CS ÚRS 2019 02 |  | základní |  | 0 | 0.00732 | 0.2196 | 0 | 0 | 16 | K | 2 |  |  |  | ROZPOCET | 0 | 0 | 0 | 0 | 0 | 1 | 0 | 16 | -463950595
| PSC |  | Poznámka k souboru cen: 1. U položek vyřezání střešní vazby -1911 až -1954 se množství měrných jednotek určuje v m délky prvků, bez čepů. 2. U položek doplnění části střešní vazby -2921 až -3915 se množství měrných jednotek určuje v m součtem délek jednotlivých prvků. 3. Ceny lze použít i pro ocenění oprav prostorových vázáných konstrukcí. | [14 empty] | PSC | 2
| VV |  | viz. přílohy PD: D.1.1.1.1, D.1.18 a D.1.14 | [14 empty] | VV | 2 | 1 | True | 0 | ROZPOCET
| VV |  | (0,40+0,35)*40 "konstrukce podbytí |  | 30 | [12 empty] | VV | 2 | 2 | True | 1 | ROZPOCET
112 | K | 762332922 | Vázané konstrukce krovů doplnění části střešní vazby z hranolů, nebo hranolků (materiál v ceně), průřezové plochy přes 120 do 224 cm2 | m | 60 |  | 0 | CS ÚRS 2019 02 |  | základní |  | 0 | 0.01363 | 0.8178 | 0 | 0 | 16 | K | 2 |  |  |  | ROZPOCET | 0 | 0 | 0 | 0 | 0 | 1 | 0 | 16 | -1382617794
| PSC |  | Poznámka k souboru cen: 1. U položek vyřezání střešní vazby -1911 až -1954 se množství měrných jednotek určuje v m délky prvků, bez čepů. 2. U položek doplnění části střešní vazby -2921 až -3915 se množství měrných jednotek určuje v m součtem délek jednotlivých prvků. 3. Ceny lze použít i pro ocenění oprav prostorových vázáných konstrukcí. | [14 empty] | PSC | 2
| VV |  | viz. přílohy PD: D.1.1.1.1, D.1.18 a D.1.14 | [14 empty] | VV | 2 | 1 | True | 0 | ROZPOCET
| VV |  | 1,50*40 |  | 60 | [12 empty] | VV | 2 | 2 | True | 1 | ROZPOCET
113 | K | 762341680 | Bednění a laťování montáž bednění štítových okapových říms, krajnic, závětrných prken a žaluzií ve spádu nebo rovnoběžně s okapem z desek cementotřískových nebo cementových na sraz | m2 | 61 |  | 0 | CS ÚRS 2019 02 |  | základní |  | 0 | 0 | 0 | 0 | 0 | 16 | K | 2 |  |  |  | ROZPOCET | 0 | 0 | 0 | 0 | 0 | 1 | 0 | 16 | -1708453659
| PSC |  | Poznámka k souboru cen: 1. V cenách -1011 až -1149 bednění střech z desek dřevoštěpkových a cementotřískových jsou započteny i náklady na dodávku spojovacích prostředků, na tyto položky se nevztahuje ocenění dodávky spojovacích prostředků položka 762 39-5000. | [14 empty] | PSC | 2
| VV |  | viz. přílohy PD: D.1.1.1.1, D.1.13 až D.1.18 | [14 empty] | VV | 2 | 1 | True | 0 | ROZPOCET
| VV |  | (7,71+0,60+3,10+0,60+2,61)*(0,35+0,30) |  | 9.503 | [12 empty] | VV | 2 | 2 | True | 0 | ROZPOCET
| VV |  | 13,40*(0,35+0,30)+(2,20+2*1,220)*(0,125+0,26)+2,85*1,35+(2,85+2*1,35)*0,30 |  | 16.009 | [12 empty] | VV | 2 | 2 | True | 0 | ROZPOCET
| VV |  | 13,40*(0,35+0,30)+(5,50+2*2,90)*(0,125+0,26)+4,50*1,35+(4,50+2*1,35)*0,30 |  | 21.296 | [12 empty] | VV | 2 | 2 | True | 0 | ROZPOCET
| VV |  | 13,40*(0,35+0,30)+(6,225+2*2,90)*(0,125+0,26) |  | 13.34 | [12 empty] | VV | 2 | 2 | True | 0 | ROZPOCET
| VV |  | Součet |  | 60.148 | [12 empty] | VV | 2 | 4 | True | 0 | ROZPOCET
| VV |  | 60,148+0,852 |  | 61 | [12 empty] | VV | 2 | 2 | True | 1 | ROZPOCET
114 | M | 59590737 | deska cementotřísková bez povrchové úpravy tl 12mm | m2 | 69 |  | 0 | CS ÚRS 2019 02 |  | základní |  | 0 | 0.017 | 1.173 | 0 | 0 | 32 | M | 2 |  |  |  | ROZPOCET | 0 | 0 | 0 | 0 | 0 | 1 | 0 | 16 | 72557551
| VV |  | 61,00*1,12+0,68 "viz. položka 762341680 |  | 69 | [12 empty] | VV | 2 | 2 | True | 1 | ROZPOCET
115 | K | 762341811 | Demontáž bednění a laťování bednění střech rovných, obloukových, sklonu do 60° se všemi nadstřešními konstrukcemi z prken hrubých, hoblovaných tl. do 32 mm | m2 | 310 |  | 0 | CS ÚRS 2019 02 |  | základní |  | 0 | 0 | 0 | 0.015 | 4.65 | 16 | K | 2 |  |  |  | ROZPOCET | 0 | 0 | 0 | 0 | 0 | 1 | 0 | 16 | -1141764780
| VV |  | viz. přílohy PD: D.1.1.1.1, D.1.14, D.1.15 | [14 empty] | VV | 2 | 1 | True | 0 | ROZPOCET
| VV |  | 310,00 |  | 310 | [12 empty] | VV | 2 | 2 | True | 1 | ROZPOCET
116 | K | 762342441 | Bednění a laťování montáž lišt trojúhelníkových nebo kontralatí | m | 445 |  | 0 | CS ÚRS 2019 02 |  | základní |  | 0 | 0 | 0 | 0 | 0 | 16 | K | 2 |  |  |  | ROZPOCET | 0 | 0 | 0 | 0 | 0 | 1 | 0 | 16 | 398619301
| PSC |  | Poznámka k souboru cen: 1. V cenách -1011 až -1149 bednění střech z desek dřevoštěpkových a cementotřískových jsou započteny i náklady na dodávku spojovacích prostředků, na tyto položky se nevztahuje ocenění dodávky spojovacích prostředků položka 762 39-5000. | [14 empty] | PSC | 2
| VV |  | viz. přílohy PD: D.1.1.1.1, D.1.14, D.1.15 | [14 empty] | VV | 2 | 1 | True | 0 | ROZPOCET
| VV |  | 445,00 |  | 445 | [12 empty] | VV | 2 | 2 | True | 1 | ROZPOCET
117 | M | 60514106 | řezivo jehličnaté lať pevnostní třída S10-13 průžez 40x60mm | m3 | 1.2 |  | 0 | CS ÚRS 2019 02 |  | základní |  | 0 | 0.55 | 0.66 | 0 | 0 | 32 | M | 2 |  |  |  | ROZPOCET | 0 | 0 | 0 | 0 | 0 | 1 | 0 | 16 | 665815330
| VV |  | viz. přílohy PD: D.1.1.1.1, D.1.14, D.1.15 | [14 empty] | VV | 2 | 1 | True | 0 | ROZPOCET
| VV |  | 445,00*0,04*0,06*1,10+0,025 |  | 1.2 | [12 empty] | VV | 2 | 2 | True | 1 | ROZPOCET
118 | K | 762395000 | Spojovací prostředky krovů, bednění a laťování, nadstřešních konstrukcí svory, prkna, hřebíky, pásová ocel, vruty | m3 | 1.1 |  | 0 | CS ÚRS 2019 02 |  | základní |  | 0 | 0.02337 | 0.025707 | 0 | 0 | 16 | K | 2 |  |  |  | ROZPOCET | 0 | 0 | 0 | 0 | 0 | 1 | 0 | 16 | 1075249548
| PSC |  | Poznámka k souboru cen: 1. Cena je určena pro montážní ceny souborů cen: a) 762 33- Montáž vázaných konstrukcí krovů, b) 762 34- Bednění a laťování, ceny -1210 až -2441, c) 762 35- Montáž nadstřešních konstrukcí, d) 762 36- Montáž spádových klínů. 2. Ochrana konstrukce se oceňuje samostatně, např. položkami 762 08-3 Impregnace řeziva tohoto katalogu nebo příslušnými položkami katalogu 800-783 Nátěry. | [14 empty] | PSC | 2
| VV |  | 1,10 "viz. položka 60514106 |  | 1.1 | [12 empty] | VV | 2 | 2 | True | 1 | ROZPOCET
119 | K | 762810024 | Záklop stropů z dřevoštěpkových desek OSB šroubovaných na trámy na pero a drážku, tloušťky desky 18 mm | m2 | 310 |  | 0 | CS ÚRS 2019 02 |  | základní |  | 0 | 0.0113 | 3.503 | 0 | 0 | 16 | K | 2 |  |  |  | ROZPOCET | 0 | 0 | 0 | 0 | 0 | 1 | 0 | 16 | -1733731416
| VV |  | K06 - viz. přílohy PD: D.1.1.1.1, D.1.14, D.1.15 | [14 empty] | VV | 2 | 1 | True | 0 | ROZPOCET
| VV |  | 309,30+0,70 |  | 310 | [12 empty] | VV | 2 | 2 | True | 1 | ROZPOCET
120 | K | 762810026 | Záklop stropů z dřevoštěpkových desek OSB šroubovaných na trámy na pero a drážku, tloušťky desky 22 mm | m2 | 310 |  | 0 | CS ÚRS 2019 02 |  | základní |  | 0 | 0.01389 | 4.3059 | 0 | 0 | 16 | K | 2 |  |  |  | ROZPOCET | 0 | 0 | 0 | 0 | 0 | 1 | 0 | 16 | 1974764738
| VV |  | K06 - viz. přílohy PD: D.1.1.1.1, D.1.14, D.1.15 | [14 empty] | VV | 2 | 1 | True | 0 | ROZPOCET
| VV |  | 309,30+0,70 |  | 310 | [12 empty] | VV | 2 | 2 | True | 1 | ROZPOCET
121 | K | 998762103 | Přesun hmot pro konstrukce tesařské stanovený z hmotnosti přesunovaného materiálu vodorovná dopravní vzdálenost do 50 m v objektech výšky přes 12 do 24 m | t | 10.988 |  | 0 | CS ÚRS 2019 02 |  | základní |  | 0 | 0 | 0 | 0 | 0 | 16 | K | 2 |  |  |  | ROZPOCET | 0 | 0 | 0 | 0 | 0 | 1 | 0 | 16 | -1174718554
| PSC |  | Poznámka k souboru cen: 1. Ceny pro přesun hmot stanovený z hmotnosti přesunovaného materiálu se používají tehdy, pokud je možné určit hmotnost za celý stavební díl. Do této hmotnosti se započítává i hmotnost materiálů oceňovaných ve specifikaci. 2. Pokud nelze jednoznačně stanovit hmotnost přesunovaných materiálů, lze pro výpočet přesunu hmot použít orientačně procentní sazbu. Touto sazbou se vynásobí rozpočtové náklady za celý stavební díl včetně nákladů na materiál ve specifikacích. 3. Příplatek k cenám -2181 pro přesun prováděný bez použití mechanizace, tj. za ztížených podmínek, lze použít pouze pro hmotnost materiálu, která se tímto způsobem skutečně přemísťuje. | [14 empty] | PSC | 2
| D | 764 | Konstrukce klempířské |  |  |  | 0 |  |  |  |  | 0 |  | 3.1681 |  | 1.9212 | 2 | D | 1 |  |  |  | ROZPOCET | [6 empty] | 0
122 | K | 764001821 | Demontáž klempířských konstrukcí krytiny ze svitků nebo tabulí do suti | m2 | 310 |  | 0 | CS ÚRS 2019 02 |  | základní |  | 0 | 0 | 0 | 0.00594 | 1.8414 | 16 | K | 2 |  |  |  | ROZPOCET | 0 | 0 | 0 | 0 | 0 | 1 | 0 | 16 | -1036017924
| VV |  | viz. přílohy PD: D.1.1.1, D.1.7, D.1.21 | [14 empty] | VV | 2 | 1 | True | 0 | ROZPOCET
| VV |  | 309,30+0,70 |  | 310 | [12 empty] | VV | 2 | 2 | True | 1 | ROZPOCET
123 | K | 764002414 | Montáž strukturované oddělovací rohože jakékoli rš | m2 | 310 |  | 0 | CS ÚRS 2019 02 |  | základní |  | 0 | 0 | 0 | 0 | 0 | 16 | K | 2 |  |  |  | ROZPOCET | 0 | 0 | 0 | 0 | 0 | 1 | 0 | 16 | 671197450
| VV |  | viz. přílohy PD: D.1.1.1.1, D.1.16 až D.1.17 a D.1.21 | [14 empty] | VV | 2 | 1 | True | 0 | ROZPOCET
| VV |  | 309,30+0,70 "dle K06 |  | 310 | [12 empty] | VV | 2 | 2 | True | 1 | ROZPOCET
124 | M | 28329223 | fólie difuzně propustné s nakašírovanou strukturovanou rohoží pod hladkou plechovou krytinu | m2 | 410.55 |  | 0 | CS ÚRS 2019 02 |  | základní |  | 0 | 0.00038 | 0.15601 | 0 | 0 | 32 | M | 2 |  |  |  | ROZPOCET | 0 | 0 | 0 | 0 | 0 | 1 | 0 | 16 | -30397536
| VV |  | 310,00*1,15+0,50 "viz. položka 764002414 |  | 357 | [12 empty] | VV | 2 | 2 | True | 1 | ROZPOCET
| VV |  | 357*1,15 'Přepočtené koeficientem množství |  | 410.55 | [12 empty] | VV | 2 | 2 | False | 1 | ROZPOCET
125 | K | 764002821 | Demontáž klempířských konstrukcí střešního výlezu do suti | kus | 2 |  | 0 | CS ÚRS 2019 02 |  | základní |  | 0 | 0 | 0 | 0.00906 | 0.01812 | 16 | K | 2 |  |  |  | ROZPOCET | 0 | 0 | 0 | 0 | 0 | 1 | 0 | 16 | 605633492
| VV |  | viz. přílohy PD: D.1.1.1 a D.1.15 | [14 empty] | VV | 2 | 1 | True | 0 | ROZPOCET
| VV |  | 2 |  | 2 | [12 empty] | VV | 2 | 2 | True | 1 | ROZPOCET
126 | K | 764002851 | Demontáž klempířských konstrukcí oplechování parapetů do suti | m | 28.95 |  | 0 | CS ÚRS 2019 02 |  | základní |  | 0 | 0 | 0 | 0.00167 | 0.048347 | 16 | K | 2 |  |  |  | ROZPOCET | 0 | 0 | 0 | 0 | 0 | 1 | 0 | 16 | 889513142
| VV |  | viz. přílohy PD: D.1.8, D.1.9, D.1.11 až D.1.13 a D.1.15 | [14 empty] | VV | 2 | 1 | True | 0 | ROZPOCET
| VV |  | 1.NP | [14 empty] | VV | 2 | 1 | True | 0 | ROZPOCET
| VV |  | 1,60*2+1,65*8 |  | 16.4 | [12 empty] | VV | 2 | 2 | True | 0 | ROZPOCET
| VV |  | 2.NP | [14 empty] | VV | 2 | 1 | True | 0 | ROZPOCET
| VV |  | 0,95+1,40+1,65+1,75*2+0,95+2,45 |  | 10.9 | [12 empty] | VV | 2 | 2 | True | 0 | ROZPOCET
| VV |  | 3.NP | [14 empty] | VV | 2 | 1 | True | 0 | ROZPOCET
| VV |  | 1,65 |  | 1.65 | [12 empty] | VV | 2 | 2 | True | 0 | ROZPOCET
| VV |  | Součet |  | 28.95 | [12 empty] | VV | 2 | 4 | True | 1 | ROZPOCET
127 | K | 764002852X01 | Řezání klempířských konstrukcí okapní plech balkonu | m | 8 |  | 0 |  |  | základní |  | 0 | 0 | 0 | 0.00167 | 0.01336 | 16 | K | 2 |  |  |  | ROZPOCET | 0 | 0 | 0 | 0 | 0 | 1 | 0 | 16 | -132655469
| VV |  | viz. přílohy PD: D.1.16 a D.1.21 | [14 empty] | VV | 2 | 1 | True | 0 | ROZPOCET
| VV |  | 7,92+0,08 "K14 |  | 8 | [12 empty] | VV | 2 | 2 | True | 1 | ROZPOCET
128 | K | 764111643 | Krytina ze svitků nebo z taškových tabulí z pozinkovaného plechu s povrchovou úpravou s úpravou u okapů, prostupů a výčnělků střechy rovné drážkováním ze svitků do rš 670 mm, sklon střechy přes 30 do 60° | m2 | 327 |  | 0 | CS ÚRS 2019 02 |  | základní |  | 0 | 0.00756 | 2.4721 | 0 | 0 | 16 | K | 2 |  |  |  | ROZPOCET | 0 | 0 | 0 | 0 | 0 | 1 | 0 | 16 | 483015853
| VV |  | viz. přílohy PD: D.1.1.1, D.1.14, D.1.16, D.1.17 a D.1.21 | [14 empty] | VV | 2 | 1 | True | 0 | ROZPOCET
| VV |  | 309,30+62,00*0,18+12,80*0,44+0,908 "K06 |  | 327 | [12 empty] | VV | 2 | 2 | True | 1 | ROZPOCET
129 | K | 764111671 | Krytina ze svitků nebo z taškových tabulí z pozinkovaného plechu s povrchovou úpravou s úpravou u okapů, prostupů a výčnělků desek železobetonových (vstupní stříška) | m2 | 9 |  | 0 | CS ÚRS 2019 02 |  | základní |  | 0 | 0.00723 | 0.06507 | 0 | 0 | 16 | K | 2 |  |  |  | ROZPOCET | 0 | 0 | 0 | 0 | 0 | 1 | 0 | 16 | -681975350
| VV |  | viz. přílohy PD: D.1.1.1, D.1.16, D.1.17 a D.1.21 | [14 empty] | VV | 2 | 1 | True | 0 | ROZPOCET
| VV |  | 2,08+6,25+0,67 "K11, K12 |  | 9 | [12 empty] | VV | 2 | 2 | True | 1 | ROZPOCET
130 | K | 764211661 | Oplechování střešních prvků z pozinkovaného plechu s povrchovou úpravou nároží nevětraného spojením na dvojitou stojatou drážku | m | 13 |  | 0 | CS ÚRS 2019 02 |  | základní |  | 0 | 0 | 0 | 0 | 0 | 16 | K | 2 |  |  |  | ROZPOCET | 0 | 0 | 0 | 0 | 0 | 1 | 0 | 16 | 1923769818
| PSC |  | Poznámka k souboru cen: 1. V cenách 764 21-1605 až - 3642 nejsou započteny náklady na podkladní plech, tento se oceňuje cenami souboru cen 764 01-16.. Podkladní plech z pozinkovaného plechu s upraveným povrchem v rozvinuté šířce dle rš střešního prvku. | [14 empty] | PSC | 2
| VV |  | viz. přílohy PD: D.1.1.1, D.1.14, D.1.16, D.1.17 a D.1.21 | [14 empty] | VV | 2 | 1 | True | 0 | ROZPOCET
| VV |  | 12,80+0,20 "K06 |  | 13 | [12 empty] | VV | 2 | 2 | True | 1 | ROZPOCET
131 | K | 764212636 | Oplechování střešních prvků z pozinkovaného plechu s povrchovou úpravou štítu závětrnou lištou rš 460 mm | m | 20 |  | 0 | CS ÚRS 2019 02 |  | základní |  | 0 | 0.00433 | 0.0866 | 0 | 0 | 16 | K | 2 |  |  |  | ROZPOCET | 0 | 0 | 0 | 0 | 0 | 1 | 0 | 16 | -673398192
| PSC |  | Poznámka k souboru cen: 1. V cenách 764 21-1605 až - 3642 nejsou započteny náklady na podkladní plech, tento se oceňuje cenami souboru cen 764 01-16.. Podkladní plech z pozinkovaného plechu s upraveným povrchem v rozvinuté šířce dle rš střešního prvku. | [14 empty] | PSC | 2
| VV |  | viz. přílohy PD: D.1.1.1, D.1.14, D.1.16, D.1.17 a D.1.21 | [14 empty] | VV | 2 | 1 | True | 0 | ROZPOCET
| VV |  | 19,58+0,42 "K05 |  | 20 | [12 empty] | VV | 2 | 2 | True | 1 | ROZPOCET
132 | K | 764212662 | Oplechování střešních prvků z pozinkovaného plechu s povrchovou úpravou okapu okapovým plechem střechy rovné rš 200 mm | m | 8 |  | 0 | CS ÚRS 2019 02 |  | základní |  | 0 | 0.00184 | 0.01472 | 0 | 0 | 16 | K | 2 |  |  |  | ROZPOCET | 0 | 0 | 0 | 0 | 0 | 1 | 0 | 16 | 1749878467
| PSC |  | Poznámka k souboru cen: 1. V cenách 764 21-1605 až - 3642 nejsou započteny náklady na podkladní plech, tento se oceňuje cenami souboru cen 764 01-16.. Podkladní plech z pozinkovaného plechu s upraveným povrchem v rozvinuté šířce dle rš střešního prvku. | [14 empty] | PSC | 2
| VV |  | viz. přílohy PD: D.1.16 a D.1.21 | [14 empty] | VV | 2 | 1 | True | 0 | ROZPOCET
| VV |  | 7,92+0,08 "K14 |  | 8 | [12 empty] | VV | 2 | 2 | True | 1 | ROZPOCET
133 | K | 764214605 | Oplechování horních ploch zdí a nadezdívek (atik) z pozinkovaného plechu s povrchovou úpravou mechanicky kotvené rš 400 mm | m | 4 |  | 0 | CS ÚRS 2019 02 |  | základní |  | 0 | 0.00351 | 0.01404 | 0 | 0 | 16 | K | 2 |  |  |  | ROZPOCET | 0 | 0 | 0 | 0 | 0 | 1 | 0 | 16 | -1089107423
| VV |  | viz. přílohy PD: D.1.1.1.1, D.1.16 a D.1.21 | [14 empty] | VV | 2 | 1 | True | 0 | ROZPOCET
| VV |  | 3,68+0,32 "K02 |  | 4 | [12 empty] | VV | 2 | 2 | True | 1 | ROZPOCET
134 | K | X04 | Oprava oplechování atiky-zkrácení a upravení atikového plechu s dopasováním na zateplovací systém dle přílohy PD: D.1.12 | kus | 1 |  | 0 |  |  | základní |  | 0 | 0 | 0 | 0 | 0 | 16 | K | 2 |  |  |  | ROZPOCET | 0 | 0 | 0 | 0 | 0 | 1 | 0 | 16 | 2005431064
| VV |  | 1 "viz. přílohy PD: D.1.12 |  | 1 | [12 empty] | VV | 2 | 2 | True | 1 | ROZPOCET
135 | K | 764216603 | Oplechování parapetů z pozinkovaného plechu s povrchovou úpravou rovných mechanicky kotvené, bez rohů rš 250 mm | m | 53 |  | 0 | CS ÚRS 2019 02 |  | základní |  | 0 | 0.00222 | 0.11766 | 0 | 0 | 16 | K | 2 |  |  |  | ROZPOCET | 0 | 0 | 0 | 0 | 0 | 1 | 0 | 16 | 1845461637
| VV |  | viz. přílohy PD: D.1.1.1.1, D.1.10 až D.1.13 a D.1.21 | [14 empty] | VV | 2 | 1 | True | 0 | ROZPOCET
| VV |  | 6,05+2,52+4,41+22,85+1,60+3,25 "K01a-K01f |  | 40.68 | [12 empty] | VV | 2 | 2 | True | 0 | ROZPOCET
| VV |  | 1,05+2,65+3,78+1,68+2,35 "K01g-K01k |  | 11.51 | [12 empty] | VV | 2 | 2 | True | 0 | ROZPOCET
| VV |  | Součet |  | 52.19 | [12 empty] | VV | 2 | 4 | True | 0 | ROZPOCET
| VV |  | 52,19+0,81 |  | 53 | [12 empty] | VV | 2 | 2 | True | 1 | ROZPOCET
136 | K | 764311613 | Lemování zdí z pozinkovaného plechu s povrchovou úpravou boční nebo horní rovné, střech s krytinou skládanou mimo prejzovou rš 160 mm | m | 8 |  | 0 | CS ÚRS 2019 02 |  | základní |  | 0 | 0.0022 | 0.0176 | 0 | 0 | 16 | K | 2 |  |  |  | ROZPOCET | 0 | 0 | 0 | 0 | 0 | 1 | 0 | 16 | 1542527148
| VV |  | viz. přílohy PD: D.1.1.1, D.1.14, D.1.16, D.1.17 a D.1.21 | [14 empty] | VV | 2 | 1 | True | 0 | ROZPOCET
| VV |  | 7,90+0,10 "K09 |  | 8 | [12 empty] | VV | 2 | 2 | True | 1 | ROZPOCET
137 | K | 764511601 | Žlab podokapní z pozinkovaného plechu s povrchovou úpravou včetně háků a čel půlkruhový do rš 250 mm | m | 86 |  | 0 | CS ÚRS 2019 02 |  | základní |  | 0 | 0.00137 | 0.11782 | 0 | 0 | 16 | K | 2 |  |  |  | ROZPOCET | 0 | 0 | 0 | 0 | 0 | 1 | 0 | 16 | 632195890
| VV |  | viz. přílohy PD: D.1.1.1, D.1.14, D.1.16, D.1.17 a D.1.21 | [14 empty] | VV | 2 | 1 | True | 0 | ROZPOCET
| VV |  | 62,00+24,00 "K03, K04 |  | 86 | [12 empty] | VV | 2 | 2 | True | 1 | ROZPOCET
138 | K | 764511604X01 | Žlab podokapní z pozinkovaného plechu s povrchovou úpravou včetně háků a čel půlkruhový do rš 220 mm | m | 4 |  | 0 |  |  | základní |  | 0 | 0.00137 | 0.00548 | 0 | 0 | 16 | K | 2 |  |  |  | ROZPOCET | 0 | 0 | 0 | 0 | 0 | 1 | 0 | 16 | -1922028738
| VV |  | viz. přílohy PD: D.1.1.1, D.1.14, D.1.16, D.1.17 a D.1.21 | [14 empty] | VV | 2 | 1 | True | 0 | ROZPOCET
| VV |  | 3,13+0,87 "K15 |  | 4 | [12 empty] | VV | 2 | 2 | True | 1 | ROZPOCET
139 | K | 764511621 | Žlab podokapní z pozinkovaného plechu s povrchovou úpravou včetně háků a čel roh nebo kout, žlabu půlkruhového do rš 250 mm | kus | 4 |  | 0 | CS ÚRS 2019 02 |  | základní |  | 0 | 0.0002 | 0.0008 | 0 | 0 | 16 | K | 2 |  |  |  | ROZPOCET | 0 | 0 | 0 | 0 | 0 | 1 | 0 | 16 | -857719407
| VV |  | viz. přílohy PD: D.1.1.1, D.1.14, D.1.16, D.1.17 a D.1.21 | [14 empty] | VV | 2 | 1 | True | 0 | ROZPOCET
| VV |  | 4 "K03 |  | 4 | [12 empty] | VV | 2 | 2 | True | 1 | ROZPOCET
140 | K | 764511641 | Žlab podokapní z pozinkovaného plechu s povrchovou úpravou včetně háků a čel kotlík oválný (trychtýřový), rš žlabu/průměr svodu do 250/100 mm | kus | 9 |  | 0 | CS ÚRS 2019 02 |  | základní |  | 0 | 0.0002 | 0.0018 | 0 | 0 | 16 | K | 2 |  |  |  | ROZPOCET | 0 | 0 | 0 | 0 | 0 | 1 | 0 | 16 | -694110442
| VV |  | viz. přílohy PD: D.1.1.1, D.1.14, D.1.16, D.1.17 a D.1.21 | [14 empty] | VV | 2 | 1 | True | 0 | ROZPOCET
| VV |  | 4 "K03 |  | 4 | [12 empty] | VV | 2 | 2 | True | 0 | ROZPOCET
| VV |  | 4 "K04 |  | 4 | [12 empty] | VV | 2 | 2 | True | 0 | ROZPOCET
| VV |  | 1 "K15 |  | 1 | [12 empty] | VV | 2 | 2 | True | 0 | ROZPOCET
| VV |  | Součet |  | 9 | [12 empty] | VV | 2 | 4 | True | 1 | ROZPOCET
141 | K | 764511651X02 | Ochrana přelití 125 mm z pozinkovaného plechu s povrchovou úpravou | kus | 4 |  | 0 |  |  | základní |  | 0 | 0.0002 | 0.0008 | 0 | 0 | 16 | K | 2 |  |  |  | ROZPOCET | 0 | 0 | 0 | 0 | 0 | 1 | 0 | 16 | -2062097157
| VV |  | viz. přílohy PD: D.1.1.1, D.1.14, D.1.16, D.1.17 a D.1.21 | [14 empty] | VV | 2 | 1 | True | 0 | ROZPOCET
| VV |  | 4 "K03 |  | 4 | [12 empty] | VV | 2 | 2 | True | 1 | ROZPOCET
142 | K | 764518621 | Svod z pozinkovaného plechu s upraveným povrchem včetně objímek, kolen a odskoků kruhový, průměru do 90 mm | m | 14 |  | 0 | CS ÚRS 2019 02 |  | základní |  | 0 | 0.00182 | 0.02548 | 0 | 0 | 16 | K | 2 |  |  |  | ROZPOCET | 0 | 0 | 0 | 0 | 0 | 1 | 0 | 16 | -906435709
| VV |  | viz. přílohy PD: D.1.1.1, D.1.14, D.1.16, D.1.17 a D.1.21 | [14 empty] | VV | 2 | 1 | True | 0 | ROZPOCET
| VV |  | 7,81 "K04 |  | 7.81 | [12 empty] | VV | 2 | 2 | True | 0 | ROZPOCET
| VV |  | 6,00 "K15 |  | 6 | [12 empty] | VV | 2 | 2 | True | 0 | ROZPOCET
| VV |  | Součet |  | 13.81 | [12 empty] | VV | 2 | 4 | True | 0 | ROZPOCET
| VV |  | 13,81+0,19 |  | 14 | [12 empty] | VV | 2 | 2 | True | 1 | ROZPOCET
143 | K | 764518622 | Svod z pozinkovaného plechu s upraveným povrchem včetně objímek, kolen a odskoků kruhový, průměru 100 mm | m | 34 |  | 0 | CS ÚRS 2019 02 |  | základní |  | 0 | 0.00212 | 0.07208 | 0 | 0 | 16 | K | 2 |  |  |  | ROZPOCET | 0 | 0 | 0 | 0 | 0 | 1 | 0 | 16 | 1881936340
| VV |  | viz. přílohy PD: D.1.1.1, D.1.14, D.1.16, D.1.17 a D.1.21 | [14 empty] | VV | 2 | 1 | True | 0 | ROZPOCET
| VV |  | 33,80+0,20 "K03 |  | 34 | [12 empty] | VV | 2 | 2 | True | 1 | ROZPOCET
144 | K | 998764103 | Přesun hmot pro konstrukce klempířské stanovený z hmotnosti přesunovaného materiálu vodorovná dopravní vzdálenost do 50 m v objektech výšky přes 12 do 24 m | t | 3.168 |  | 0 | CS ÚRS 2019 02 |  | základní |  | 0 | 0 | 0 | 0 | 0 | 16 | K | 2 |  |  |  | ROZPOCET | 0 | 0 | 0 | 0 | 0 | 1 | 0 | 16 | 696058926
| PSC |  | Poznámka k souboru cen: 1. Ceny pro přesun hmot stanovený z hmotnosti přesunovaného materiálu se používají tehdy, pokud je možné určit hmotnost za celý stavební díl. Do této hmotnosti se započítává i hmotnost materiálů oceňovaných ve specifikaci. 2. Pokud nelze jednoznačně stanovit hmotnost přesunovaných materiálů, lze pro výpočet přesunu hmot použít orientačně procentní sazbu. Touto sazbou se vynásobí rozpočtové náklady za celý stavební díl včetně nákladů na materiál ve specifikacích. 3. Příplatek k cenám -4181 pro přesun prováděný bez použití mechanizace, tj. za ztížených podmínek, lze použít pouze pro hmotnost materiálu, která se tímto způsobem skutečně přemísťuje. | [14 empty] | PSC | 2
| D | 766 | Konstrukce truhlářské |  |  |  | 0 |  |  |  |  | 0 |  | 4.0721 |  | 0.2502 | 2 | D | 1 |  |  |  | ROZPOCET | [6 empty] | 0
145 | K | 766622131 | Montáž oken plastových včetně montáže rámu plochy přes 1 m2 otevíravých do zdiva, výšky do 1,5 m | m2 | 9 |  | 0 | CS ÚRS 2019 02 |  | základní |  | 0 | 0.00027 | 0.00243 | 0 | 0 | 16 | K | 2 |  |  |  | ROZPOCET | 0 | 0 | 0 | 0 | 0 | 1 | 0 | 16 | 605510470
| PSC |  | Poznámka k souboru cen: 1. V cenách montáže oken jsou započteny i náklady na zaměření, vyklínování, horizontální i vertikální vyrovnání okenního rámu, ukotvení a vyplnění spáry mezi rámem a ostěním polyuretanovou pěnou, včetně zednického začištění. 2. Cenami montáže oken otevíravých lze ocenit i montáže oken kyvných a otočných. 3. Tepelnou izolaci mezi ostěním a rámem okna je možné ocenit položkami 766 62 - 9 . . Příplatek k cenám za tepelnou izolaci mezi ostěním a rámem okna jsou započteny náklady na izolaci vnější i vnitřní. 4. Délka izolace se určuje v metrech délky rámu okna. | [14 empty] | PSC | 2
| VV |  | viz. přílohy PD: D.1.1.1, D.1.11 a D.1.20 | [14 empty] | VV | 2 | 1 | True | 0 | ROZPOCET
| VV |  | 1,20*1,10 "1.S |  | 1.32 | [12 empty] | VV | 2 | 2 | True | 0 | ROZPOCET
| VV |  | 0,75*1,35*2 "2.NP |  | 2.025 | [12 empty] | VV | 2 | 2 | True | 0 | ROZPOCET
| VV |  | 1,80*1,45*2 "podkroví |  | 5.22 | [12 empty] | VV | 2 | 2 | True | 0 | ROZPOCET
| VV |  | Součet |  | 8.565 | [12 empty] | VV | 2 | 4 | True | 0 | ROZPOCET
| VV |  | 8,565+0,435 |  | 9 | [12 empty] | VV | 2 | 2 | True | 1 | ROZPOCET
146 | M | 611400332X02 | jednokřídlé okno plastové otevíravé/sklopné dvoj/trojsklo 1200x1100 mm, dle přílohy PD: D.1.20, ozn. 002 | kus | 1 |  | 0 |  |  | základní |  | 0 | 0.04858 | 0.04858 | 0 | 0 | 32 | M | 2 |  |  |  | ROZPOCET | 0 | 0 | 0 | 0 | 0 | 1 | 0 | 16 | 303723534
| VV |  | viz. přílohy PD: D.1.1.1, D.1.11 a D.1.20 | [14 empty] | VV | 2 | 1 | True | 0 | ROZPOCET
| VV |  | 1 "1.S |  | 1 | [12 empty] | VV | 2 | 2 | True | 1 | ROZPOCET
147 | M | 611400332X06 | jednokřídlé okno plastové otevíravé/sklopné dvoj/trojsklo 750x1350 mm, dle přílohy PD: D.1.20, ozn. 006 | kus | 2 |  | 0 |  |  | základní |  | 0 | 0.03727 | 0.07454 | 0 | 0 | 32 | M | 2 |  |  |  | ROZPOCET | 0 | 0 | 0 | 0 | 0 | 1 | 0 | 16 | -195969220
| VV |  | viz. přílohy PD: D.1.1.1, D.1.11 a D.1.20 | [14 empty] | VV | 2 | 1 | True | 0 | ROZPOCET
| VV |  | 2 "2.NP |  | 2 | [12 empty] | VV | 2 | 2 | True | 1 | ROZPOCET
148 | M | 611400332X10 | dvoukřídlé okno se sloupkem plastové otevíravé/sklopné dvoj/trojsklo 1800x1450 mm, dle přílohy PD: D.1.20, ozn. 010 | kus | 2 |  | 0 |  |  | základní |  | 0 | 0.09607 | 0.19214 | 0 | 0 | 32 | M | 2 |  |  |  | ROZPOCET | 0 | 0 | 0 | 0 | 0 | 1 | 0 | 16 | -680809063
| VV |  | viz. přílohy PD: D.1.1.1, D.1.11 a D.1.20 | [14 empty] | VV | 2 | 1 | True | 0 | ROZPOCET
| VV |  | 2 "podkroví |  | 2 | [12 empty] | VV | 2 | 2 | True | 1 | ROZPOCET
149 | K | 766622132 | Montáž oken plastových včetně montáže rámu plochy přes 1 m2 otevíravých do zdiva, výšky přes 1,5 do 2,5 m | m2 | 112 |  | 0 | CS ÚRS 2019 02 |  | základní |  | 0 | 0.00026 | 0.02912 | 0 | 0 | 16 | K | 2 |  |  |  | ROZPOCET | 0 | 0 | 0 | 0 | 0 | 1 | 0 | 16 | -451640872
| PSC |  | Poznámka k souboru cen: 1. V cenách montáže oken jsou započteny i náklady na zaměření, vyklínování, horizontální i vertikální vyrovnání okenního rámu, ukotvení a vyplnění spáry mezi rámem a ostěním polyuretanovou pěnou, včetně zednického začištění. 2. Cenami montáže oken otevíravých lze ocenit i montáže oken kyvných a otočných. 3. Tepelnou izolaci mezi ostěním a rámem okna je možné ocenit položkami 766 62 - 9 . . Příplatek k cenám za tepelnou izolaci mezi ostěním a rámem okna jsou započteny náklady na izolaci vnější i vnitřní. 4. Délka izolace se určuje v metrech délky rámu okna. | [14 empty] | PSC | 2
| VV |  | viz. přílohy PD: D.1.1.1, D.1.12 až D.1.14 a D.1.20 | [14 empty] | VV | 2 | 1 | True | 0 | ROZPOCET
| VV |  | 1,45*2,04*8+1,40*2,04*2 "1.NP |  | 29.376 | [12 empty] | VV | 2 | 2 | True | 0 | ROZPOCET
| VV |  | 1,45*2,04*6+1,40*2,04*2+1,55*2,04+22,25*2,04+1,20*2,04 "2.NP |  | 74.46 | [12 empty] | VV | 2 | 2 | True | 0 | ROZPOCET
| VV |  | 1,45*2,04*1+1,25*1,85*2 "podkroví |  | 7.583 | [12 empty] | VV | 2 | 2 | True | 0 | ROZPOCET
| VV |  | Součet |  | 111.419 | [12 empty] | VV | 2 | 4 | True | 0 | ROZPOCET
| VV |  | 111,419+0,581 |  | 112 | [12 empty] | VV | 2 | 2 | True | 1 | ROZPOCET
150 | M | 61140034X03 | dvoukřídlé okno plastové otevíravé/sklopné dvoj/trojsklo 1450x2040 mm, dle přílohy PD: D.1.20, ozn. 003 | kus | 15 |  | 0 |  |  | základní |  | 0 | 0.10681 | 1.6021 | 0 | 0 | 32 | M | 2 |  |  |  | ROZPOCET | 0 | 0 | 0 | 0 | 0 | 1 | 0 | 16 | 1397742894
| VV |  | viz. přílohy PD: D.1.1.1, D.1.11 a D.1.20 | [14 empty] | VV | 2 | 1 | True | 0 | ROZPOCET
| VV |  | 8 "1.NP |  | 8 | [12 empty] | VV | 2 | 2 | True | 0 | ROZPOCET
| VV |  | 6 "2.NP |  | 6 | [12 empty] | VV | 2 | 2 | True | 0 | ROZPOCET
| VV |  | 1 "podkroví |  | 1 | [12 empty] | VV | 2 | 2 | True | 0 | ROZPOCET
| VV |  | Součet |  | 15 | [12 empty] | VV | 2 | 4 | True | 1 | ROZPOCET
151 | M | 61140034X04 | dvoukřídlé okno plastové otevíravé/sklopné dvoj/trojsklo 1400x2040 mm, dle přílohy PD: D.1.20, ozn. 004 | kus | 4 |  | 0 |  |  | základní |  | 0 | 0.10313 | 0.41252 | 0 | 0 | 32 | M | 2 |  |  |  | ROZPOCET | 0 | 0 | 0 | 0 | 0 | 1 | 0 | 16 | -1321288470
| VV |  | viz. přílohy PD: D.1.1.1, D.1.11 a D.1.20 | [14 empty] | VV | 2 | 1 | True | 0 | ROZPOCET
| VV |  | 2 "1.NP |  | 2 | [12 empty] | VV | 2 | 2 | True | 0 | ROZPOCET
| VV |  | 2 "2.NP |  | 2 | [12 empty] | VV | 2 | 2 | True | 0 | ROZPOCET
| VV |  | Součet |  | 4 | [12 empty] | VV | 2 | 4 | True | 1 | ROZPOCET
152 | M | 61140034X05 | dvoukřídlé okno plastové otevíravé/sklopné dvoj/trojsklo 1550x2040 mm, dle přílohy PD: D.1.20, ozn. 005 | kus | 2 |  | 0 |  |  | základní |  | 0 | 0.11417 | 0.22834 | 0 | 0 | 32 | M | 2 |  |  |  | ROZPOCET | 0 | 0 | 0 | 0 | 0 | 1 | 0 | 16 | -616945469
| VV |  | viz. přílohy PD: D.1.1.1, D.1.11 a D.1.20 | [14 empty] | VV | 2 | 1 | True | 0 | ROZPOCET
| VV |  | 2 "2.NP |  | 2 | [12 empty] | VV | 2 | 2 | True | 1 | ROZPOCET
153 | M | 61140034X07 | trojkřídlé okno s 1 sloupkem plastové otevíravé/sklopné dvoj/trojsklo 2250x2040 mm, dle přílohy PD: D.1.20, ozn. 007 | kus | 1 |  | 0 |  |  | základní |  | 0 | 0.16574 | 0.16574 | 0 | 0 | 32 | M | 2 |  |  |  | ROZPOCET | 0 | 0 | 0 | 0 | 0 | 1 | 0 | 16 | -1670216958
| VV |  | viz. přílohy PD: D.1.1.1, D.1.11 a D.1.20 | [14 empty] | VV | 2 | 1 | True | 0 | ROZPOCET
| VV |  | 1 "2.NP |  | 1 | [12 empty] | VV | 2 | 2 | True | 1 | ROZPOCET
154 | M | 61140034X08 | dvoukřídlé okno plastové otevíravé/sklopné dvoj/trojsklo 1200x2040 mm, dle přílohy PD: D.1.20, ozn. 008 | kus | 1 |  | 0 |  |  | základní |  | 0 | 0.08839 | 0.08839 | 0 | 0 | 32 | M | 2 |  |  |  | ROZPOCET | 0 | 0 | 0 | 0 | 0 | 1 | 0 | 16 | 642469111
| VV |  | viz. přílohy PD: D.1.1.1, D.1.11 a D.1.20 | [14 empty] | VV | 2 | 1 | True | 0 | ROZPOCET
| VV |  | 1 "2.NP |  | 1 | [12 empty] | VV | 2 | 2 | True | 1 | ROZPOCET
155 | M | 61140034X09 | dvoukřídlé okno plastové otevíravé/sklopné dvoj/trojsklo 1250x1850 mm, dle přílohy PD: D.1.20, ozn. 009 | kus | 2 |  | 0 |  |  | základní |  | 0 | 0.0835 | 0.167 | 0 | 0 | 32 | M | 2 |  |  |  | ROZPOCET | 0 | 0 | 0 | 0 | 0 | 1 | 0 | 16 | 1348934359
| VV |  | viz. přílohy PD: D.1.1.1, D.1.11 a D.1.20 | [14 empty] | VV | 2 | 1 | True | 0 | ROZPOCET
| VV |  | 2 "podkroví |  | 2 | [12 empty] | VV | 2 | 2 | True | 1 | ROZPOCET
156 | K | 766622216 | Montáž oken plastových plochy do 1 m2 včetně montáže rámu otevíravých do zdiva | kus | 7 |  | 0 | CS ÚRS 2019 02 |  | základní |  | 0 | 0.00027 | 0.00189 | 0 | 0 | 16 | K | 2 |  |  |  | ROZPOCET | 0 | 0 | 0 | 0 | 0 | 1 | 0 | 16 | -716198418
| PSC |  | Poznámka k souboru cen: 1. V cenách montáže oken jsou započteny i náklady na zaměření, vyklínování, horizontální i vertikální vyrovnání okenního rámu, ukotvení a vyplnění spáry mezi rámem a ostěním polyuretanovou pěnou, včetně zednického začištění. 2. Cenami montáže oken otevíravých lze ocenit i montáže oken kyvných a otočných. 3. Tepelnou izolaci mezi ostěním a rámem okna je možné ocenit položkami 766 62 - 9 . . Příplatek k cenám za tepelnou izolaci mezi ostěním a rámem okna jsou započteny náklady na izolaci vnější i vnitřní. 4. Délka izolace se určuje v metrech délky rámu okna. | [14 empty] | PSC | 2
| VV |  | viz. přílohy PD: D.1.1.1, D.1.11 a D.1.20 | [14 empty] | VV | 2 | 1 | True | 0 | ROZPOCET
| VV |  | 4 "1.S |  | 4 | [12 empty] | VV | 2 | 2 | True | 0 | ROZPOCET
| VV |  | 1 "1.S |  | 1 | [12 empty] | VV | 2 | 2 | True | 0 | ROZPOCET
| VV |  | 2 "podkroví |  | 2 | [12 empty] | VV | 2 | 2 | True | 0 | ROZPOCET
| VV |  | Součet |  | 7 | [12 empty] | VV | 2 | 4 | True | 1 | ROZPOCET
157 | M | 61140039X01 | jednokřídlé okno plastové otevíravé/sklopné dvo/trojsklo 1150x550 mm, dle přílohy PD: D.1.20, ozn. 001 | kus | 4 |  | 0 |  |  | základní |  | 0 | 0.02328 | 0.09312 | 0 | 0 | 32 | M | 2 |  |  |  | ROZPOCET | 0 | 0 | 0 | 0 | 0 | 1 | 0 | 16 | -1675330467
| VV |  | viz. přílohy PD: D.1.1.1, D.1.11 a D.1.20 | [14 empty] | VV | 2 | 1 | True | 0 | ROZPOCET
| VV |  | 4 "1.S |  | 4 | [12 empty] | VV | 2 | 2 | True | 1 | ROZPOCET
158 | M | 61140039X015 | jednokřídlé okno plastové otevíravé/sklopné dvo/trojsklo 1150x550 mm, dle přílohy PD: D.1.20, ozn. 001* | kus | 1 |  | 0 |  |  | základní |  | 0 | 0.02328 | 0.02328 | 0 | 0 | 32 | M | 2 |  |  |  | ROZPOCET | 0 | 0 | 0 | 0 | 0 | 1 | 0 | 16 | 97671504
| VV |  | viz. přílohy PD: D.1.1.1, D.1.11 a D.1.20 | [14 empty] | VV | 2 | 1 | True | 0 | ROZPOCET
| VV |  | 1 "1.S |  | 1 | [12 empty] | VV | 2 | 2 | True | 1 | ROZPOCET
159 | M | 61140039X11 | jednokřídlé okno plastové otevíravé/sklopné dvo/trojsklo 800x800 mm, dle přílohy PD: D.1.20, ozn. 011 | kus | 2 |  | 0 |  |  | základní |  | 0 | 0.02356 | 0.04712 | 0 | 0 | 32 | M | 2 |  |  |  | ROZPOCET | 0 | 0 | 0 | 0 | 0 | 1 | 0 | 16 | 56356018
| VV |  | viz. přílohy PD: D.1.1.1, D.1.11 a D.1.20 | [14 empty] | VV | 2 | 1 | True | 0 | ROZPOCET
| VV |  | 2 "podkroví |  | 2 | [12 empty] | VV | 2 | 2 | True | 1 | ROZPOCET
160 | K | 766641132 | Montáž balkónových dveří dřevěných nebo plastových včetně rámu zdvojených do zdiva jednokřídlových s nadsvětlíkem | kus | 1 |  | 0 | CS ÚRS 2019 02 |  | základní |  | 0 | 0.00026 | 0.00026 | 0 | 0 | 16 | K | 2 |  |  |  | ROZPOCET | 0 | 0 | 0 | 0 | 0 | 1 | 0 | 16 | 922022495
| PSC |  | Poznámka k souboru cen: 1. V cenách montáže dveří jsou započteny i náklady na zaměření, vyklínování, horizontální i vertikální vyrovnání dveřního rámu, ukotvení a vyplnění spáry mezi rámem a ostěním polyuretanovou pěnou, včetně zednického začištění. | [14 empty] | PSC | 2
| VV |  | viz. přílohy PD: D.1.1.1, D.1.13 a D.1.21 | [14 empty] | VV | 2 | 1 | True | 0 | ROZPOCET
| VV |  | 1 |  | 1 | [12 empty] | VV | 2 | 2 | True | 1 | ROZPOCET
161 | M | 61140099D03 | dveře plastové balkonové jednokřídlové s nadsvětlíkem izolační dvojsklo 1000x2770 mm, dl epřílohy PD: D.1.21, ozn. D03 | m2 | 1 |  | 0 |  |  | základní |  | 0 | 0.04735 | 0.04735 | 0 | 0 | 32 | M | 2 |  |  |  | ROZPOCET | 0 | 0 | 0 | 0 | 0 | 1 | 0 | 16 | 551564469
| VV |  | viz. přílohy PD: D.1.1.1, D.1.13 a D.1.21 | [14 empty] | VV | 2 | 1 | True | 0 | ROZPOCET
| VV |  | 1 |  | 1 | [12 empty] | VV | 2 | 2 | True | 1 | ROZPOCET
162 | K | 766660411 | Montáž dveřních křídel dřevěných nebo plastových vchodových dveří včetně rámu do zdiva jednokřídlových bez nadsvětlíku | kus | 1 |  | 0 | CS ÚRS 2019 02 |  | základní |  | 0 | 0.00092 | 0.00092 | 0 | 0 | 16 | K | 2 |  |  |  | ROZPOCET | 0 | 0 | 0 | 0 | 0 | 1 | 0 | 16 | 380292855
| PSC |  | Poznámka k souboru cen: 1. Cenami -0021 až -0031, -0161 až -0163, -0181 až -0183, se oceňují dveře s protipožární odolností do 30 min. 2. V cenách -0201 až -0272 je započtena i montáž okopného plechu, stavěče křídel a držadel kyvných dveří. 3. V cenách -0351 až -0384 jsou započtené i náklady na osazení kování, vodícího trnu, seřízení pojezdů na stěnu a následné vyrovnání a seřízení dveřních křídel. 4. V cenách -0311 až -0324 nejsou započtené náklady na sestavení a osazení stavebního pouzdra, tyto náklady se oceňují cenami souboru cen 642 94-6 . . . Osazení stavebního pouzdra posuvných dveří do zděné příčky, katalogu 801-1 Budovy a haly - zděné a monolitické. | [14 empty] | PSC | 2
| VV |  | viz. přílohy PD: D.1.1.1, D.1.11 a D.1.21 | [14 empty] | VV | 2 | 1 | True | 0 | ROZPOCET
| VV |  | 1 |  | 1 | [12 empty] | VV | 2 | 2 | True | 1 | ROZPOCET
163 | M | 61173578XD01 | dveře plastové vchodové jednokřídlé částečně prosklené, 950x2000 mm, dodání dle přílohy PD: D.1.21, ozn. D01 | kus | 1 |  | 0 |  |  | základní |  | 0 | 0.085 | 0.085 | 0 | 0 | 32 | M | 2 |  |  |  | ROZPOCET | 0 | 0 | 0 | 0 | 0 | 1 | 0 | 16 | -1786191050
| VV |  | viz. přílohy PD: D.1.1.1, D.1.11 a D.1.21 | [14 empty] | VV | 2 | 1 | True | 0 | ROZPOCET
| VV |  | 1 |  | 1 | [12 empty] | VV | 2 | 2 | True | 1 | ROZPOCET
164 | K | 766660461 | Montáž dveřních křídel dřevěných nebo plastových vchodových dveří včetně rámu do zdiva dvoukřídlových s nadsvětlíkem | kus | 1 |  | 0 | CS ÚRS 2019 02 |  | základní |  | 0 | 0.00086 | 0.00086 | 0 | 0 | 16 | K | 2 |  |  |  | ROZPOCET | 0 | 0 | 0 | 0 | 0 | 1 | 0 | 16 | -1336878454
| PSC |  | Poznámka k souboru cen: 1. Cenami -0021 až -0031, -0161 až -0163, -0181 až -0183, se oceňují dveře s protipožární odolností do 30 min. 2. V cenách -0201 až -0272 je započtena i montáž okopného plechu, stavěče křídel a držadel kyvných dveří. 3. V cenách -0351 až -0384 jsou započtené i náklady na osazení kování, vodícího trnu, seřízení pojezdů na stěnu a následné vyrovnání a seřízení dveřních křídel. 4. V cenách -0311 až -0324 nejsou započtené náklady na sestavení a osazení stavebního pouzdra, tyto náklady se oceňují cenami souboru cen 642 94-6 . . . Osazení stavebního pouzdra posuvných dveří do zděné příčky, katalogu 801-1 Budovy a haly - zděné a monolitické. | [14 empty] | PSC | 2
| VV |  | viz. přílohy PD: D.1.1.1, D.1.12 a D.1.21 | [14 empty] | VV | 2 | 1 | True | 0 | ROZPOCET
| VV |  | 1 |  | 1 | [12 empty] | VV | 2 | 2 | True | 1 | ROZPOCET
165 | M | 61173578XD02 | dveře plastové vchodové jednokřídlé částečně prosklené, 1450x2850 mm, dodání dle přílohy PD: D.1.21, ozn. D02 | kus | 1 |  | 0 |  |  | základní |  | 0 | 0.18549 | 0.18549 | 0 | 0 | 32 | M | 2 |  |  |  | ROZPOCET | 0 | 0 | 0 | 0 | 0 | 1 | 0 | 16 | 1035338509
| VV |  | viz. přílohy PD: D.1.1.1, D.1.12 a D.1.21 | [14 empty] | VV | 2 | 1 | True | 0 | ROZPOCET
| VV |  | 1 |  | 1 | [12 empty] | VV | 2 | 2 | True | 1 | ROZPOCET
166 | K | 766660717 | Montáž dveřních doplňků samozavírače na zárubeň ocelovou | kus | 2 |  | 0 | CS ÚRS 2019 02 |  | základní |  | 0 | 0 | 0 | 0 | 0 | 16 | K | 2 |  |  |  | ROZPOCET | 0 | 0 | 0 | 0 | 0 | 1 | 0 | 16 | 1934162892
| VV |  | viz. přílohy PD: D.1.1.1, D.1.11, D.1.12 a D.1.21 | [14 empty] | VV | 2 | 1 | True | 0 | ROZPOCET
| VV |  | 1+1 |  | 2 | [12 empty] | VV | 2 | 2 | True | 1 | ROZPOCET
167 | K | 766671005 | Montáž střešních oken dřevěných nebo plastových kyvných, výklopných/kyvných s okenním rámem a lemováním, s plisovaným límcem, s napojením na krytinu do krytiny ploché, rozměru 78 x 140 cm | kus | 6 |  | 0 | CS ÚRS 2019 02 |  | základní |  | 0 | 0.00027 | 0.00162 | 0 | 0 | 16 | K | 2 |  |  |  | ROZPOCET | 0 | 0 | 0 | 0 | 0 | 1 | 0 | 16 | -1146620166
| PSC |  | Poznámka k souboru cen: 1. V cenách nejsou započteny náklady na dodávku okna, rámu, lemování a límce; tyto se oceňují ve specifikaci. 2. V cenách montáže oken jsou započteny i náklady na zaměření, vyklínování, horizontální i vertikální vyrovnání okenního rámu, ukotvení a vyplnění spáry mezi rámem a ostěním polyuretanovou pěnou, včetně zednického začištění. | [14 empty] | PSC | 2
| VV |  | viz. přílohy PD: D.1.1.1.1, D.1.15 a D.1.20 | [14 empty] | VV | 2 | 1 | True | 0 | ROZPOCET
| VV |  | 6 |  | 6 | [12 empty] | VV | 2 | 2 | True | 1 | ROZPOCET
168 | M | 61124489X12 | okno střešní dřevěné+plastové kyvné, izolační dvoj/trojsklo 780x1400 mm, dle přílohy PD: D.1.20, ozn. 012 | kus | 6 |  | 0 |  |  | základní |  | 0 | 0.044 | 0.264 | 0 | 0 | 32 | M | 2 |  |  |  | ROZPOCET | 0 | 0 | 0 | 0 | 0 | 1 | 0 | 16 | 1603136688
| VV |  | viz. přílohy PD: D.1.1.1.1, D.1.15 a D.1.20 | [14 empty] | VV | 2 | 1 | True | 0 | ROZPOCET
| VV |  | 6 |  | 6 | [12 empty] | VV | 2 | 2 | True | 1 | ROZPOCET
169 | K | 766671040X14 | Montáž střešního výlezu dřevěného nebo plastového kyvného, výklopného/kyvného s okenním rámem a lemováním, s plisovaným límcem, s napojením na krytinu do krytiny tvarované, rozměru 410x550 mm | kus | 1 |  | 0 |  |  | základní |  | 0 | 0.00026 | 0.00026 | 0 | 0 | 16 | K | 2 |  |  |  | ROZPOCET | 0 | 0 | 0 | 0 | 0 | 1 | 0 | 16 | 1863747065
| PSC |  | Poznámka k souboru cen: 1. V cenách nejsou započteny náklady na dodávku okna, rámu, lemování a límce; tyto se oceňují ve specifikaci. 2. V cenách montáže oken jsou započteny i náklady na zaměření, vyklínování, horizontální i vertikální vyrovnání okenního rámu, ukotvení a vyplnění spáry mezi rámem a ostěním polyuretanovou pěnou, včetně zednického začištění. | [14 empty] | PSC | 2
| VV |  | viz. přílohy PD: D.1.1.1. D.1.15 a D.1.19 | [14 empty] | VV | 2 | 1 | True | 0 | ROZPOCET
| VV |  | 1 |  | 1 | [12 empty] | VV | 2 | 2 | True | 1 | ROZPOCET
170 | M | 61140608X14 | výlez střešní otevíraný, dřevo+plast, 410x550 mm, dle přílohy PD: D.1.19, ozn. 014 | kus | 1 |  | 0 |  |  | základní |  | 0 | 0.014 | 0.014 | 0 | 0 | 32 | M | 2 |  |  |  | ROZPOCET | 0 | 0 | 0 | 0 | 0 | 1 | 0 | 16 | 445802362
| VV |  | 1 "viz. položka 766671040X14 |  | 1 | [12 empty] | VV | 2 | 2 | True | 1 | ROZPOCET
171 | K | 766671045X13 | Montáž střešního výlezu dřevěného nebo plastového kyvného, výklopného/kyvného s okenním rámem a lemováním, s plisovaným límcem, s napojením na krytinu do krytiny tvarované, rozměru 780x1400 mm | kus | 3 |  | 0 |  |  | základní |  | 0 | 0.00027 | 0.00081 | 0 | 0 | 16 | K | 2 |  |  |  | ROZPOCET | 0 | 0 | 0 | 0 | 0 | 1 | 0 | 16 | 1598065505
| PSC |  | Poznámka k souboru cen: 1. V cenách nejsou započteny náklady na dodávku okna, rámu, lemování a límce; tyto se oceňují ve specifikaci. 2. V cenách montáže oken jsou započteny i náklady na zaměření, vyklínování, horizontální i vertikální vyrovnání okenního rámu, ukotvení a vyplnění spáry mezi rámem a ostěním polyuretanovou pěnou, včetně zednického začištění. | [14 empty] | PSC | 2
| VV |  | viz. přílohy PD: D.1.1.1. D.1.15 a D.1.19 | [14 empty] | VV | 2 | 1 | True | 0 | ROZPOCET
| VV |  | 3 |  | 3 | [12 empty] | VV | 2 | 2 | True | 1 | ROZPOCET
172 | M | 61140608X13 | výlez střešní otevíraný, dřevěný, 780x1400 mm, dle přílohy PD: D.1.19, ozn. 013 | kus | 3 |  | 0 |  |  | základní |  | 0 | 0.02 | 0.06 | 0 | 0 | 32 | M | 2 |  |  |  | ROZPOCET | 0 | 0 | 0 | 0 | 0 | 1 | 0 | 16 | 1171863857
| VV |  | 3 "viz. položka 766671045X13 |  | 3 | [12 empty] | VV | 2 | 2 | True | 1 | ROZPOCET
173 | K | 766674811 | Demontáž střešních oken na krytině hladké a drážkové, sklonu přes 30 do 45° | kus | 6 |  | 0 | CS ÚRS 2019 02 |  | základní |  | 0 | 0 | 0 | 0.0417 | 0.2502 | 16 | K | 2 |  |  |  | ROZPOCET | 0 | 0 | 0 | 0 | 0 | 1 | 0 | 16 | -718897959
| VV |  | viz. přílohy PD: D.1.1.1.1, D.1.6 | [14 empty] | VV | 2 | 1 | True | 0 | ROZPOCET
| VV |  | 6 |  | 6 | [12 empty] | VV | 2 | 2 | True | 1 | ROZPOCET
174 | K | 766694121 | Montáž ostatních truhlářských konstrukcí parapetních desek dřevěných nebo plastových šířky přes 300 mm, délky do 1000 mm | kus | 2 |  | 0 | CS ÚRS 2019 02 |  | základní |  | 0 | 0 | 0 | 0 | 0 | 16 | K | 2 |  |  |  | ROZPOCET | 0 | 0 | 0 | 0 | 0 | 1 | 0 | 16 | -49298943
| PSC |  | Poznámka k souboru cen: 1. Vcenách 766 69 - 3421 a 3422 jsou započteny i náklady na zaměření zřizovaných otvorů. 2. V cenách 766 69 - 4111 až 4124 jsou započteny i náklady na zaměření, vyklínování, horizontální i vertikální vyrovnání, ukotvení a vyplnění spáry mezi parapetem a ostěním polyuretanovou pěnou, včetně zednického začištění. 3. Cenami -97 . . nelze oceňovat venkovní krycí lišty balkónových dveří; tato montáž se oceňuje cenou -1610. | [14 empty] | PSC | 2
| VV |  | viz. přílohy PD: D.1.1.1, D.1.12, D.1.13 a D.1.24 | [14 empty] | VV | 2 | 1 | True | 0 | ROZPOCET
| VV |  | 2 "2.NP |  | 2 | [12 empty] | VV | 2 | 2 | True | 1 | ROZPOCET
175 | M | 60794114X01c | vnitřní dřevotřískový parapet s okapním nosem a bočními krytkami, povrchová úprava HPL, 350x750 mm, dodání dle přílohy PD: D.1.24, ozn. X01c | kus | 2 |  | 0 |  |  | základní |  | 0 | 0.0045 | 0.009 | 0 | 0 | 32 | M | 2 |  |  |  | ROZPOCET | 0 | 0 | 0 | 0 | 0 | 1 | 0 | 16 | -988028018
| VV |  | viz. přílohy PD: D.1.1.1, D.1.12, D.1.13 a D.1.24 | [14 empty] | VV | 2 | 1 | True | 0 | ROZPOCET
| VV |  | 2 "2.NP |  | 2 | [12 empty] | VV | 2 | 2 | True | 1 | ROZPOCET
176 | K | 766694122 | Montáž ostatních truhlářských konstrukcí parapetních desek dřevěných nebo plastových šířky přes 300 mm, délky přes 1000 do 1600 mm | kus | 22 |  | 0 | CS ÚRS 2019 02 |  | základní |  | 0 | 0 | 0 | 0 | 0 | 16 | K | 2 |  |  |  | ROZPOCET | 0 | 0 | 0 | 0 | 0 | 1 | 0 | 16 | 1814622460
| PSC |  | Poznámka k souboru cen: 1. Vcenách 766 69 - 3421 a 3422 jsou započteny i náklady na zaměření zřizovaných otvorů. 2. V cenách 766 69 - 4111 až 4124 jsou započteny i náklady na zaměření, vyklínování, horizontální i vertikální vyrovnání, ukotvení a vyplnění spáry mezi parapetem a ostěním polyuretanovou pěnou, včetně zednického začištění. 3. Cenami -97 . . nelze oceňovat venkovní krycí lišty balkónových dveří; tato montáž se oceňuje cenou -1610. | [14 empty] | PSC | 2
| VV |  | viz. přílohy PD: D.1.1.1, D.1.12, D.1.13 a D.1.24 | [14 empty] | VV | 2 | 1 | True | 0 | ROZPOCET
| VV |  | 2+7 "1.NP |  | 9 | [12 empty] | VV | 2 | 2 | True | 0 | ROZPOCET
| VV |  | 1+6+1+2 "2.NP |  | 10 | [12 empty] | VV | 2 | 2 | True | 0 | ROZPOCET
| VV |  | 1+2 "podkroví |  | 3 | [12 empty] | VV | 2 | 2 | True | 0 | ROZPOCET
| VV |  | Součet |  | 22 | [12 empty] | VV | 2 | 4 | True | 1 | ROZPOCET
177 | M | 60794114X01a | vnitřní dřevotřískový parapet s okapním nosem a bočními krytkami, povrchová úprava HPL, 350x1400 mm, dodání dle přílohy PD: D.1.24, ozn. X01a | kus | 3 |  | 0 |  |  | základní |  | 0 | 0.0084 | 0.0252 | 0 | 0 | 32 | M | 2 |  |  |  | ROZPOCET | 0 | 0 | 0 | 0 | 0 | 1 | 0 | 16 | 315310249
| VV |  | viz. přílohy PD: D.1.1.1, D.1.12, D.1.13 a D.1.24 | [14 empty] | VV | 2 | 1 | True | 0 | ROZPOCET
| VV |  | 2 "1.NP |  | 2 | [12 empty] | VV | 2 | 2 | True | 0 | ROZPOCET
| VV |  | 1 "2.NP |  | 1 | [12 empty] | VV | 2 | 2 | True | 0 | ROZPOCET
| VV |  | Součet |  | 3 | [12 empty] | VV | 2 | 4 | True | 1 | ROZPOCET
178 | M | 60794114X01b | vnitřní dřevotřískový parapet s okapním nosem a bočními krytkami, povrchová úprava HPL, 350x1450 mm, dodání dle přílohy PD: D.1.24, ozn. X01b | kus | 14 |  | 0 |  |  | základní |  | 0 | 0.0087 | 0.1218 | 0 | 0 | 32 | M | 2 |  |  |  | ROZPOCET | 0 | 0 | 0 | 0 | 0 | 1 | 0 | 16 | -738067403
| VV |  | viz. přílohy PD: D.1.1.1, D.1.12, D.1.13 a D.1.24 | [14 empty] | VV | 2 | 1 | True | 0 | ROZPOCET
| VV |  | 7 "1.NP |  | 7 | [12 empty] | VV | 2 | 2 | True | 0 | ROZPOCET
| VV |  | 6 "2.NP |  | 6 | [12 empty] | VV | 2 | 2 | True | 0 | ROZPOCET
| VV |  | 1 "podkroví |  | 1 | [12 empty] | VV | 2 | 2 | True | 0 | ROZPOCET
| VV |  | Součet |  | 14 | [12 empty] | VV | 2 | 4 | True | 1 | ROZPOCET
179 | M | 60794114X01d | vnitřní dřevotřískový parapet s okapním nosem a bočními krytkami, povrchová úprava HPL, 350x1200 mm, dodání dle přílohy PD: D.1.24, ozn. X01c | kus | 1 |  | 0 |  |  | základní |  | 0 | 0.0072 | 0.0072 | 0 | 0 | 32 | M | 2 |  |  |  | ROZPOCET | 0 | 0 | 0 | 0 | 0 | 1 | 0 | 16 | 2024527209
| VV |  | viz. přílohy PD: D.1.1.1, D.1.12, D.1.13 a D.1.24 | [14 empty] | VV | 2 | 1 | True | 0 | ROZPOCET
| VV |  | 1 "2.NP |  | 1 | [12 empty] | VV | 2 | 2 | True | 1 | ROZPOCET
180 | M | 60794114X01f | vnitřní dřevotřískový parapet s okapním nosem a bočními krytkami, povrchová úprava HPL, 350x1550 mm, dodání dle přílohy PD: D.1.24, ozn. X01f | kus | 2 |  | 0 |  |  | základní |  | 0 | 0.0093 | 0.0186 | 0 | 0 | 32 | M | 2 |  |  |  | ROZPOCET | 0 | 0 | 0 | 0 | 0 | 1 | 0 | 16 | 1107138788
| VV |  | viz. přílohy PD: D.1.1.1, D.1.13 a D.1.24 | [14 empty] | VV | 2 | 1 | True | 0 | ROZPOCET
| VV |  | 2 "2.NP |  | 2 | [12 empty] | VV | 2 | 2 | True | 1 | ROZPOCET
181 | M | 60794114X01g | vnitřní dřevotřískový parapet s okapním nosem a bočními krytkami, povrchová úprava HPL, 350x1250 mm, dodání dle přílohy PD: D.1.24, ozn. X01g | kus | 2 |  | 0 |  |  | základní |  | 0 | 0.0075 | 0.015 | 0 | 0 | 32 | M | 2 |  |  |  | ROZPOCET | 0 | 0 | 0 | 0 | 0 | 1 | 0 | 16 | -1416989528
| VV |  | viz. přílohy PD: D.1.1.1, D.1.13 a D.1.24 | [14 empty] | VV | 2 | 1 | True | 0 | ROZPOCET
| VV |  | 2 "podkroví |  | 2 | [12 empty] | VV | 2 | 2 | True | 1 | ROZPOCET
182 | K | 766694123 | Montáž ostatních truhlářských konstrukcí parapetních desek dřevěných nebo plastových šířky přes 300 mm, délky přes 1600 do 2600 mm | kus | 3 |  | 0 | CS ÚRS 2019 02 |  | základní |  | 0 | 0 | 0 | 0 | 0 | 16 | K | 2 |  |  |  | ROZPOCET | 0 | 0 | 0 | 0 | 0 | 1 | 0 | 16 | -1078257310
| PSC |  | Poznámka k souboru cen: 1. Vcenách 766 69 - 3421 a 3422 jsou započteny i náklady na zaměření zřizovaných otvorů. 2. V cenách 766 69 - 4111 až 4124 jsou započteny i náklady na zaměření, vyklínování, horizontální i vertikální vyrovnání, ukotvení a vyplnění spáry mezi parapetem a ostěním polyuretanovou pěnou, včetně zednického začištění. 3. Cenami -97 . . nelze oceňovat venkovní krycí lišty balkónových dveří; tato montáž se oceňuje cenou -1610. | [14 empty] | PSC | 2
| VV |  | viz. přílohy PD: D.1.1.1, D.1.12, D.1.13 a D.1.24 | [14 empty] | VV | 2 | 1 | True | 0 | ROZPOCET
| VV |  | 1 "2.NP |  | 1 | [12 empty] | VV | 2 | 2 | True | 0 | ROZPOCET
| VV |  | 2 "podkroví |  | 2 | [12 empty] | VV | 2 | 2 | True | 0 | ROZPOCET
| VV |  | Součet |  | 3 | [12 empty] | VV | 2 | 4 | True | 1 | ROZPOCET
183 | M | 60794114X01e | vnitřní dřevotřískový parapet s okapním nosem a bočními krytkami, povrchová úprava HPL, 350x2250 mm, dodání dle přílohy PD: D.1.24, ozn. X01e | kus | 1 |  | 0 |  |  | základní |  | 0 | 0.0135 | 0.0135 | 0 | 0 | 32 | M | 2 |  |  |  | ROZPOCET | 0 | 0 | 0 | 0 | 0 | 1 | 0 | 16 | -1006727598
| VV |  | viz. přílohy PD: D.1.1.1, D.1.12, D.1.13 a D.1.24 | [14 empty] | VV | 2 | 1 | True | 0 | ROZPOCET
| VV |  | 1 "2.NP |  | 1 | [12 empty] | VV | 2 | 2 | True | 1 | ROZPOCET
184 | M | 60794114X01h | vnitřní dřevotřískový parapet s okapním nosem a bočními krytkami, povrchová úprava HPL, 350x1800 mm, dodání dle přílohy PD: D.1.24, ozn. X01h | kus | 2 |  | 0 |  |  | základní |  | 0 | 0.0108 | 0.0216 | 0 | 0 | 32 | M | 2 |  |  |  | ROZPOCET | 0 | 0 | 0 | 0 | 0 | 1 | 0 | 16 | 541452579
| VV |  | viz. přílohy PD: D.1.1.1, D.1.12, D.1.13 a D.1.24 | [14 empty] | VV | 2 | 1 | True | 0 | ROZPOCET
| VV |  | 2 "podkroví |  | 2 | [12 empty] | VV | 2 | 2 | True | 1 | ROZPOCET
185 | M | 60794121 | koncovka PVC k parapetním dřevotřískovým deskám 350 mm | kus | 54 |  | 0 | CS ÚRS 2019 02 |  | základní |  | 0 | 6e-05 | 0.00324 | 0 | 0 | 32 | M | 2 |  |  |  | ROZPOCET | 0 | 0 | 0 | 0 | 0 | 1 | 0 | 16 | -617666821
| VV |  | viz. přílohy PD: D.1.24 | [14 empty] | VV | 2 | 1 | True | 0 | ROZPOCET
| VV |  | (3+14+2+1+1+2+2+2)*2 |  | 54 | [12 empty] | VV | 2 | 2 | True | 1 | ROZPOCET
186 | K | 998766103 | Přesun hmot pro konstrukce truhlářské stanovený z hmotnosti přesunovaného materiálu vodorovná dopravní vzdálenost do 50 m v objektech výšky přes 12 do 24 m | t | 4.072 |  | 0 | CS ÚRS 2019 02 |  | základní |  | 0 | 0 | 0 | 0 | 0 | 16 | K | 2 |  |  |  | ROZPOCET | 0 | 0 | 0 | 0 | 0 | 1 | 0 | 16 | 1140388910
| PSC |  | Poznámka k souboru cen: 1. Ceny pro přesun hmot stanovený z hmotnosti přesunovaného materiálu se používají tehdy, pokud je možné určit hmotnost za celý stavební díl. Do této hmotnosti se započítává i hmotnost materiálů oceňovaných ve specifikaci. 2. Pokud nelze jednoznačně stanovit hmotnost přesunovaných materiálů, lze pro výpočet přesunu hmot použít orientačně procentní sazbu. Touto sazbou se vynásobí rozpočtové náklady za celý stavební díl včetně nákladů na materiál ve specifikacích. 3. Příplatek k cenám -6181 pro přesun prováděný bez použití mechanizace, tj. za ztížených podmínek, lze použít pouze pro hmotnost materiálu, která se tímto způsobem skutečně přemísťuje. | [14 empty] | PSC | 2
| D | 767 | Konstrukce zámečnické |  |  |  | 0 |  |  |  |  | 0 |  | 0.1049 |  | 0.459 | 2 | D | 1 |  |  |  | ROZPOCET | [6 empty] | 0
187 | K | 767162117X01 | Zpětná montáž zábradlí balkónového nebo lodžiového z hliníkových profilů s výplní včetně dodávky ocelových kotevních prvků rovného délky přes 6,0 m | kus | 1 |  | 0 |  |  | základní |  | 0 | 0.00098 | 0.00098 | 0 | 0 | 16 | K | 2 |  |  |  | ROZPOCET | 0 | 0 | 0 | 0 | 0 | 1 | 0 | 16 | -1702707144
| VV |  | viz. přílohy PD: D.1.17 a D.1.22 | [14 empty] | VV | 2 | 1 | True | 0 | ROZPOCET
| VV |  | 1 "Z05 |  | 1 | [12 empty] | VV | 2 | 2 | True | 1 | ROZPOCET
188 | K | 767162813X01 | Demontáž zábradlí balkonového nebo lodžiového z hliníkových profilů včetně výplně rovného délky přes 6,0 m | kus | 1 |  | 0 |  |  | základní |  | 0 | 0 | 0 | 0.099 | 0.099 | 16 | K | 2 |  |  |  | ROZPOCET | 0 | 0 | 0 | 0 | 0 | 1 | 0 | 16 | 264752788
| VV |  | viz. přílohy PD: D.1.5 a D.1.22 | [14 empty] | VV | 2 | 1 | True | 0 | ROZPOCET
| VV |  | 1 "Z05 |  | 1 | [12 empty] | VV | 2 | 2 | True | 1 | ROZPOCET
189 | K | 767661811 | Demontáž mříží pevných nebo otevíravých | m2 | 18 |  | 0 | CS ÚRS 2019 02 |  | základní |  | 0 | 0 | 0 | 0.02 | 0.36 | 16 | K | 2 |  |  |  | ROZPOCET | 0 | 0 | 0 | 0 | 0 | 1 | 0 | 16 | 1500026794
| VV |  | viz. přílohy PD: D.1.1.1, D.1.21 | [14 empty] | VV | 2 | 1 | True | 0 | ROZPOCET
| VV |  | 1,15*1,39*9 "Z01 |  | 14.387 | [12 empty] | VV | 2 | 2 | True | 0 | ROZPOCET
| VV |  | 1,04*0,27*5 "Z02 |  | 1.404 | [12 empty] | VV | 2 | 2 | True | 0 | ROZPOCET
| VV |  | 1,09*1,20*1 "Z03 |  | 1.308 | [12 empty] | VV | 2 | 2 | True | 0 | ROZPOCET
| VV |  | Součet |  | 17.099 | [12 empty] | VV | 2 | 4 | True | 0 | ROZPOCET
| VV |  | 17,099+0,901 |  | 18 | [12 empty] | VV | 2 | 2 | True | 1 | ROZPOCET
190 | K | 767662120 | Montáž mříží pevných, připevněných svařováním | m2 | 3 |  | 0 | CS ÚRS 2019 02 |  | základní |  | 0 | 0.00038 | 0.00114 | 0 | 0 | 16 | K | 2 |  |  |  | ROZPOCET | 0 | 0 | 0 | 0 | 0 | 1 | 0 | 16 | 1636731352
| PSC |  | Poznámka k souboru cen: 1. Cenami lze oceňovat pouze montáž mříží dodaných vcelku. 2. Montáž mříží z jednotlivých tyčových prvků se oceňuje cenami 767 99- . . Montáž ostatních atypických zámečnických konstrukcí. 3. V cenách není započtena montáž dokončení okování mříží otvíravých; tyto práce se oceňují cenami souboru cen 767 64- . . Montáž dveří. | [14 empty] | PSC | 2
| VV |  | viz. přílohy PD: D.1.1.1, D.1.21 | [14 empty] | VV | 2 | 1 | True | 0 | ROZPOCET
| VV |  | 1,04*0,27*5 "Z02 |  | 1.404 | [12 empty] | VV | 2 | 2 | True | 0 | ROZPOCET
| VV |  | 1,09*1,20*1 "Z03 |  | 1.308 | [12 empty] | VV | 2 | 2 | True | 0 | ROZPOCET
| VV |  | Součet |  | 2.712 | [12 empty] | VV | 2 | 4 | True | 0 | ROZPOCET
| VV |  | 2,712+0,288 |  | 3 | [12 empty] | VV | 2 | 2 | True | 1 | ROZPOCET
191 | M | Z02 | ocelové mříže do oken včetně kompletního spojovacího a kotevního materiálu a povrchové úpravy dle přílohy PD: D.1.21, ozn. Z02 | kus | 5 |  | 0 |  |  | základní |  | 0 | 0.01054 | 0.0527 | 0 | 0 | 32 | M | 2 |  |  |  | ROZPOCET | 0 | 0 | 0 | 0 | 0 | 1 | 0 | 16 | 221885703
| VV |  | viz. přílohy PD: D.1.1.1, D.1.21 | [14 empty] | VV | 2 | 1 | True | 0 | ROZPOCET
| VV |  | 5 "Z02 |  | 5 | [12 empty] | VV | 2 | 2 | True | 1 | ROZPOCET
192 | M | Z03 | ocelové mříže do oken včetně kompletního spojovacího a kotevního materiálu a povrchové úpravy dle přílohy PD: D.1.21, ozn. Z03 | kus | 1 |  | 0 |  |  | základní |  | 0 | 0.00191 | 0.00191 | 0 | 0 | 32 | M | 2 |  |  |  | ROZPOCET | 0 | 0 | 0 | 0 | 0 | 1 | 0 | 16 | -125152318
| VV |  | viz. přílohy PD: D.1.1.1, D.1.21 | [14 empty] | VV | 2 | 1 | True | 0 | ROZPOCET
| VV |  | 1 "Z03 |  | 1 | [12 empty] | VV | 2 | 2 | True | 1 | ROZPOCET
193 | K | 767662130X01 | Zpětná montáž mříží pevných, připevněných svařováním včetně kompletního spojovacího a kotevního materiálu a povrchové úpravy dle přílohy PD: D.1.21, ozn. Z01 | m2 | 15 |  | 0 |  |  | základní |  | 0 | 0.00038 | 0.0057 | 0 | 0 | 16 | K | 2 |  |  |  | ROZPOCET | 0 | 0 | 0 | 0 | 0 | 1 | 0 | 16 | -1825803265
| PSC |  | Poznámka k souboru cen: 1. Cenami lze oceňovat pouze montáž mříží dodaných vcelku. 2. Montáž mříží z jednotlivých tyčových prvků se oceňuje cenami 767 99- . . Montáž ostatních atypických zámečnických konstrukcí. 3. V cenách není započtena montáž dokončení okování mříží otvíravých; tyto práce se oceňují cenami souboru cen 767 64- . . Montáž dveří. | [14 empty] | PSC | 2
| VV |  | viz. přílohy PD: D.1.1.1, D.1.21 | [14 empty] | VV | 2 | 1 | True | 0 | ROZPOCET
| VV |  | 1,15*1,39*9+0,613 "Z01 |  | 15 | [12 empty] | VV | 2 | 2 | True | 1 | ROZPOCET
194 | K | 767810114 | Montáž větracích mřížek ocelových čtyřhranných, průřezu přes 0,09 m2 | kus | 1 |  | 0 |  |  | základní |  | 0 | 0 | 0 | 0 | 0 | 16 | K | 2 |  |  |  | ROZPOCET | 0 | 0 | 0 | 0 | 0 | 1 | 0 | 16 | -1812351121
| PSC |  | Poznámka k souboru cen: 1. Ceny jsou kalkulovány pro osazení větracích mřížek do předem připravené konstrukce. | [14 empty] | PSC | 2
| VV |  | viz. přílohy PD: D.1.1.1, D.1.11, D.1.12 a D.1.24 | [14 empty] | VV | 2 | 1 | True | 0 | ROZPOCET
| VV |  | 1 "1.NP |  | 1 | [12 empty] | VV | 2 | 2 | True | 1 | ROZPOCET
195 | M | X02.1 | vnější větrací mřížka s rámečkem a síťkou proti hmyzu, nerezavějící ocel, 350x350 mm, dodání dle přílohy PD: D.1.24, ozn. X02* | kus | 1 |  | 0 |  |  | základní |  | 0 | 0.0015 | 0.0015 | 0 | 0 | 32 | M | 2 |  |  |  | ROZPOCET | 0 | 0 | 0 | 0 | 0 | 1 | 0 | 16 | 2140976629
| VV |  | viz. přílohy PD: D.1.1.1, D.1.11, D.1.12 a D.1.24 | [14 empty] | VV | 2 | 1 | True | 0 | ROZPOCET
| VV |  | 1 "1.NP |  | 1 | [12 empty] | VV | 2 | 2 | True | 1 | ROZPOCET
196 | K | 767851104 | Montáž komínových lávek kompletní celé lávky | m | 3.5 |  | 0 | CS ÚRS 2019 02 |  | základní |  | 0 | 0 | 0 | 0 | 0 | 16 | K | 2 |  |  |  | ROZPOCET | 0 | 0 | 0 | 0 | 0 | 1 | 0 | 16 | -1764816403
| PSC |  | Poznámka k souboru cen: 1. V cenách -1102 a -1104 je započtena i montáž zábradlí. | [14 empty] | PSC | 2
| VV |  | viz. přílohy PD: D.1.1.1, D.1.14, D.1.16, D.1.17 a D.1.21 | [14 empty] | VV | 2 | 1 | True | 0 | ROZPOCET
| VV |  | 2,00+1,50 "K07, K08 |  | 3.5 | [12 empty] | VV | 2 | 2 | True | 1 | ROZPOCET
197 | M | 55344687X04 | komínová lávka systémová se zábradlím, ocelový pozinkovaný plech s povrchovou úpravou, 2 bm, spojovací materiál a veškeré prvky výrobku nutné k řádnému dokončení díla jsou součástí dodávky dle přílohy PD: D.1.21, ozn. K07 | kus | 1 |  | 0 |  |  | základní |  | 0 | 0.0119 | 0.0119 | 0 | 0 | 32 | M | 2 |  |  |  | ROZPOCET | 0 | 0 | 0 | 0 | 0 | 1 | 0 | 16 | 777479404
| VV |  | viz. přílohy PD: D.1.1.1, D.1.14, D.1.16, D.1.17 a D.1.21 | [14 empty] | VV | 2 | 1 | True | 0 | ROZPOCET
| VV |  | 1 "K07 |  | 1 | [12 empty] | VV | 2 | 2 | True | 1 | ROZPOCET
198 | M | 55344688X05 | komínová lávka systémová se zábradlím, ocelový pozinkovaný plech s povrchovou úpravou, 1,5 bm, spojovací materiál a veškeré prvky výrobku nutné k řádnému dokončení díla jsou součástí dodávky dle přílohy PD: D.1.21, ozn. K08 | kus | 1 |  | 0 |  |  | základní |  | 0 | 0.0179 | 0.0179 | 0 | 0 | 32 | M | 2 |  |  |  | ROZPOCET | 0 | 0 | 0 | 0 | 0 | 1 | 0 | 16 | 1467007775
| VV |  | viz. přílohy PD: D.1.1.1, D.1.14, D.1.16, D.1.17 a D.1.21 | [14 empty] | VV | 2 | 1 | True | 0 | ROZPOCET
| VV |  | 1 "K08 |  | 1 | [12 empty] | VV | 2 | 2 | True | 1 | ROZPOCET
199 | K | 767851105X10 | Osazení manžety pro utěsnění prostupů | kus | 4 |  | 0 |  |  | základní |  | 0 | 0 | 0 | 0 | 0 | 16 | K | 2 |  |  |  | ROZPOCET | 0 | 0 | 0 | 0 | 0 | 1 | 0 | 16 | 1029346531
| PSC |  | Poznámka k souboru cen: 1. V cenách -1102 a -1104 je započtena i montáž zábradlí. | [14 empty] | PSC | 2
| VV |  | viz. přílohy PD: D.1.16, D.1.17 a D.1.21 | [14 empty] | VV | 2 | 1 | True | 0 | ROZPOCET
| VV |  | 4 |  | 4 | [12 empty] | VV | 2 | 2 | True | 1 | ROZPOCET
200 | M | 55350110X10 | manžeta pro utěsnění prostupů EPD+hliníkový rámeček, černá, dle přílohy PD: D.1.21, ozn. K10 | kus | 4 |  | 0 |  |  | základní |  | 0 | 0.00054 | 0.00216 | 0 | 0 | 32 | M | 2 |  |  |  | ROZPOCET | 0 | 0 | 0 | 0 | 0 | 1 | 0 | 16 | 1600289961
| VV |  | 4 "viz. položka 767851105X10 |  | 4 | [12 empty] | VV | 2 | 2 | True | 1 | ROZPOCET
201 | K | 767995112 | Montáž ostatních atypických zámečnických konstrukcí hmotnosti přes 5 do 10 kg | kg | 8.5 |  | 0 | CS ÚRS 2019 02 |  | základní |  | 0 | 6e-05 | 0.00051 | 0 | 0 | 16 | K | 2 |  |  |  | ROZPOCET | 0 | 0 | 0 | 0 | 0 | 1 | 0 | 16 | 510912071
| PSC |  | Poznámka k souboru cen: 1. Určení cen se řídí hmotností jednotlivě montovaného dílu konstrukce. | [14 empty] | PSC | 2
| VV |  | viz. přílohy PD: D.1.16, D.17 a D.1.22 | [14 empty] | VV | 2 | 1 | True | 0 | ROZPOCET
| VV |  | 8,50 "Z06 |  | 8.5 | [12 empty] | VV | 2 | 2 | True | 1 | ROZPOCET
202 | M | Z06 | držák sirény, průměr 40 mm, délka 2500 mm, povrchová úprava žárové zinkování dle přílohy PD: D.1.22, ozn. Z06 | kus | 1 |  | 0 |  |  | základní |  | 0 | 0.0085 | 0.0085 | 0 | 0 | 32 | M | 2 |  |  |  | ROZPOCET | 0 | 0 | 0 | 0 | 0 | 1 | 0 | 16 | 2075282695
| VV |  | viz. přílohy PD: D.1.16, D.17 a D.1.22 | [14 empty] | VV | 2 | 1 | True | 0 | ROZPOCET
| VV |  | 1 "Z06 |  | 1 | [12 empty] | VV | 2 | 2 | True | 1 | ROZPOCET
203 | K | 998767103 | Přesun hmot pro zámečnické konstrukce stanovený z hmotnosti přesunovaného materiálu vodorovná dopravní vzdálenost do 50 m v objektech výšky přes 12 do 24 m | t | 0.105 |  | 0 | CS ÚRS 2019 02 |  | základní |  | 0 | 0 | 0 | 0 | 0 | 16 | K | 2 |  |  |  | ROZPOCET | 0 | 0 | 0 | 0 | 0 | 1 | 0 | 16 | -1097984747
| PSC |  | Poznámka k souboru cen: 1. Ceny pro přesun hmot stanovený z hmotnosti přesunovaného materiálu se používají tehdy, pokud je možné určit hmotnost za celý stavební díl. Do této hmotnosti se započítává i hmotnost materiálů oceňovaných ve specifikaci. 2. Pokud nelze jednoznačně stanovit hmotnost přesunovaných materiálů, lze pro výpočet přesunu hmot použít orientačně procentní sazbu. Touto sazbou se vynásobí rozpočtové náklady za celý stavební díl včetně nákladů na materiál ve specifikacích. 3. Příplatek k cenám -7181 pro přesun prováděný bez použití mechanizace, tj. za ztížených podmínek, lze použít pouze pro hmotnost materiálu, která se tímto způsobem skutečně přemísťuje. | [14 empty] | PSC | 2
| D | 771 | Podlahy z dlaždic |  |  |  | 0 |  |  |  |  | 0 |  | 0.27736 |  | 0.54598 | 2 | D | 1 |  |  |  | ROZPOCET | [6 empty] | 0
204 | K | 771121011 | Příprava podkladu před provedením dlažby nátěr penetrační na podlahu | m2 | 6 |  | 0 | CS ÚRS 2019 02 |  | základní |  | 0 | 0.0003 | 0.0018 | 0 | 0 | 16 | K | 2 |  |  |  | ROZPOCET | 0 | 0 | 0 | 0 | 0 | 1 | 0 | 16 | -375710595
| PSC |  | Poznámka k souboru cen: 1. V cenách 771 12-1011 až 771 12-1015 jsou započteny i náklady na dodání nátěru. 2. V cenách 771 15-1011 až 771 15-1026 jsou započteny i náklady na dodání stěrky. 3. V cenách 771 16-1011 až -1023 nejsou započteny náklady na materiál, tyto se oceňují ve specifikaci. | [14 empty] | PSC | 2
| VV |  | viz. přílohy PD: D.1.1.1.1. D.1.12 | [14 empty] | VV | 2 | 1 | True | 0 | ROZPOCET
| VV |  | 4,30*1,25+0,625 |  | 6 | [12 empty] | VV | 2 | 2 | True | 1 | ROZPOCET
205 | K | 771151014 | Příprava podkladu před provedením dlažby samonivelační stěrka min.pevnosti 20 MPa, tloušťky přes 8 do 10 mm | m2 | 6 |  | 0 | CS ÚRS 2019 02 |  | základní |  | 0 | 0.015 | 0.09 | 0 | 0 | 16 | K | 2 |  |  |  | ROZPOCET | 0 | 0 | 0 | 0 | 0 | 1 | 0 | 16 | 1344284477
| PSC |  | Poznámka k souboru cen: 1. V cenách 771 12-1011 až 771 12-1015 jsou započteny i náklady na dodání nátěru. 2. V cenách 771 15-1011 až 771 15-1026 jsou započteny i náklady na dodání stěrky. 3. V cenách 771 16-1011 až -1023 nejsou započteny náklady na materiál, tyto se oceňují ve specifikaci. | [14 empty] | PSC | 2
| VV |  | 6,00 "viz. položka 771121011 |  | 6 | [12 empty] | VV | 2 | 2 | True | 1 | ROZPOCET
206 | K | 771471810 | Demontáž soklíků z dlaždic keramických kladených do malty rovných | m | 4 |  | 0 | CS ÚRS 2019 02 |  | základní |  | 0 | 0 | 0 | 0.01174 | 0.04696 | 16 | K | 2 |  |  |  | ROZPOCET | 0 | 0 | 0 | 0 | 0 | 1 | 0 | 16 | -1010166180
| VV |  | viz. přílohy PD: D.1.1.1.1. D.1.12 | [14 empty] | VV | 2 | 1 | True | 0 | ROZPOCET
| VV |  | 4,30-0,94+2*0,25+0,14 |  | 4 | [12 empty] | VV | 2 | 2 | True | 1 | ROZPOCET
207 | K | 771474112 | Montáž soklů z dlaždic keramických lepených flexibilním lepidlem rovných, výšky přes 65 do 90 mm | m | 4 |  | 0 | CS ÚRS 2019 02 |  | základní |  | 0 | 0.00043 | 0.00172 | 0 | 0 | 16 | K | 2 |  |  |  | ROZPOCET | 0 | 0 | 0 | 0 | 0 | 1 | 0 | 16 | 987549205
| VV |  | viz. přílohy PD: D.1.1.1.1. D.1.12 | [14 empty] | VV | 2 | 1 | True | 0 | ROZPOCET
| VV |  | 4,30-0,94+2*0,25+0,14 |  | 4 | [12 empty] | VV | 2 | 2 | True | 1 | ROZPOCET
208 | M | 59761277 | sokl-dlažba keramická slinutá hladká do interiéru i exteriéru 800x95mm | kus | 6 |  | 0 | CS ÚRS 2019 02 |  | základní |  | 0 | 0.00167 | 0.01002 | 0 | 0 | 32 | M | 2 |  |  |  | ROZPOCET | 0 | 0 | 0 | 0 | 0 | 1 | 0 | 16 | 1773493390
| VV |  | 4,00/0,80*1,10+0,50 "viz. položka 771474112 |  | 6 | [12 empty] | VV | 2 | 2 | True | 1 | ROZPOCET
209 | K | 771571810 | Demontáž podlah z dlaždic keramických kladených do malty | m2 | 6 |  | 0 | CS ÚRS 2019 02 |  | základní |  | 0 | 0 | 0 | 0.08317 | 0.49902 | 16 | K | 2 |  |  |  | ROZPOCET | 0 | 0 | 0 | 0 | 0 | 1 | 0 | 16 | 1057962981
| VV |  | viz. přílohy PD: D.1.1.1.1. D.1.12 | [14 empty] | VV | 2 | 1 | True | 0 | ROZPOCET
| VV |  | 4,30*1,25+0,625 |  | 6 | [12 empty] | VV | 2 | 2 | True | 1 | ROZPOCET
210 | K | 771574113 | Montáž podlah z dlaždic keramických lepených flexibilním lepidlem maloformátových hladkých přes 12 do 19 ks/m2 | m2 | 6 |  | 0 | CS ÚRS 2019 02 |  | základní |  | 0 | 0.00635 | 0.0381 | 0 | 0 | 16 | K | 2 |  |  |  | ROZPOCET | 0 | 0 | 0 | 0 | 0 | 1 | 0 | 16 | -1497401490
| PSC |  | Poznámka k souboru cen: 1. Položky jsou učeny pro všechy druhy povrchových úprav. | [14 empty] | PSC | 2
| VV |  | 6,00 "viz. položka 771121011 |  | 6 | [12 empty] | VV | 2 | 2 | True | 1 | ROZPOCET
211 | M | 59761434 | dlažba keramická slinutá hladká do interiéru i exteriéru pro vysoké mechanické namáhání přes 9 do 12ks/m2 | m2 | 6.6 |  | 0 | CS ÚRS 2019 02 |  | základní |  | 0 | 0.0192 | 0.12672 | 0 | 0 | 32 | M | 2 |  |  |  | ROZPOCET | 0 | 0 | 0 | 0 | 0 | 1 | 0 | 16 | -1512043020
| VV |  | 6,00*1,10 "viz. položka 771574113 |  | 6.6 | [12 empty] | VV | 2 | 2 | True | 1 | ROZPOCET
212 | K | 771591112 | Izolace podlahy pod dlažbu nátěrem nebo stěrkou ve dvou vrstvách | m2 | 6 |  | 0 | CS ÚRS 2019 02 |  | základní |  | 0 | 0.0015 | 0.009 | 0 | 0 | 16 | K | 2 |  |  |  | ROZPOCET | 0 | 0 | 0 | 0 | 0 | 1 | 0 | 16 | -1670385161
| PSC |  | Poznámka k souboru cen: 1. V ceně 771 59-1112 jsou započteny i náklady na materiál. 2. Položka 771 59-1112 se použije pro izolaci podlah zatížené přechodnou vlhkostí. 3. V ceně 771 59-1112 až -1212 jsou započteny i náklady na materiál. 4. V cenách 77159-1227, 77159-1217, 77159-1237, 77159-1247, 77159-1257 nejsou započteny náklady na materiál, tyto se oceňují ve specifikaci. | [14 empty] | PSC | 2
| VV |  | 6,00 "viz. položka 771121011 |  | 6 | [12 empty] | VV | 2 | 2 | True | 1 | ROZPOCET
213 | K | 998771103 | Přesun hmot pro podlahy z dlaždic stanovený z hmotnosti přesunovaného materiálu vodorovná dopravní vzdálenost do 50 m v objektech výšky přes 12 do 24 m | t | 0.277 |  | 0 | CS ÚRS 2019 02 |  | základní |  | 0 | 0 | 0 | 0 | 0 | 16 | K | 2 |  |  |  | ROZPOCET | 0 | 0 | 0 | 0 | 0 | 1 | 0 | 16 | 960721817
| PSC |  | Poznámka k souboru cen: 1. Ceny pro přesun hmot stanovený z hmotnosti přesunovaného materiálu se používají tehdy, pokud je možné určit hmotnost za celý stavební díl. Do této hmotnosti se započítává i hmotnost materiálů oceňovaných ve specifikaci. 2. Pokud nelze jednoznačně stanovit hmotnost přesunovaných materiálů, lze pro výpočet přesunu hmot použít orientačně procentní sazbu. Touto sazbou se vynásobí rozpočtové náklady za celý stavební díl včetně nákladů na materiál ve specifikacích. 3. Příplatek k cenám -1181 pro přesun prováděný bez použití mechanizace, tj. za ztížených podmínek, lze použít pouze pro hmotnost materiálu, která se tímto způsobem skutečně přemísťuje. | [14 empty] | PSC | 2
| D | 781 | Dokončovací práce - obklady |  |  |  | 0 |  |  |  |  | 0 |  | 0.1618 |  | 0.4075 | 2 | D | 1 |  |  |  | ROZPOCET | [6 empty] | 0
214 | K | 781121011 | Příprava podkladu před provedením obkladu nátěr penetrační na stěnu | m2 | 18 |  | 0 | CS ÚRS 2019 02 |  | základní |  | 0 | 0.0003 | 0.0054 | 0 | 0 | 16 | K | 2 |  |  |  | ROZPOCET | 0 | 0 | 0 | 0 | 0 | 1 | 0 | 16 | 1967555439
| PSC |  | Poznámka k souboru cen: 1. V cenách 781 12-1011 až -1015 jsou započteny i náklady na materiál. 2. V cenách 781 15-1011 až -1041 jsou započteny i náklady na materiál. 3. Lokalní vyrovnání podkladu tloušťky vetší než 3 mm se oceňuje cenami souboru cen Vyrovnání podkladu vnitřních omítaných ploch katalogu 801-4 Budovy a haly - opravy a údržba. 4. V cenách 781 16-1011 až -1023 nejsou započteny náklady na materiál, tyto se oceňují ve specifikaci. | [14 empty] | PSC | 2
| VV |  | viz. přílohy PD: D.1.11 | [14 empty] | VV | 2 | 1 | True | 0 | ROZPOCET
| VV |  | 3,82*2,30-1,15*0,75+(2*0,75+1,15)*0,30 "m.č. -104 |  | 8.719 | [12 empty] | VV | 2 | 2 | True | 0 | ROZPOCET
| VV |  | 2,00 "m.č. 104 |  | 2 | [12 empty] | VV | 2 | 2 | True | 0 | ROZPOCET
| VV |  | 2,70*2,00+2*(0,22+1,145)*0,35 "m.č. 109 |  | 6.356 | [12 empty] | VV | 2 | 2 | True | 0 | ROZPOCET
| VV |  | Součet |  | 17.075 | [12 empty] | VV | 2 | 4 | True | 0 | ROZPOCET
| VV |  | 17,075+0,925 |  | 18 | [12 empty] | VV | 2 | 2 | True | 1 | ROZPOCET
215 | K | 781151031 | Příprava podkladu před provedením obkladu celoplošné vyrovnání podkladu stěrkou, tloušťky 3mm | m2 | 18 |  | 0 | CS ÚRS 2019 02 |  | základní |  | 0 | 0.0045 | 0.081 | 0 | 0 | 16 | K | 2 |  |  |  | ROZPOCET | 0 | 0 | 0 | 0 | 0 | 1 | 0 | 16 | -76908833
| PSC |  | Poznámka k souboru cen: 1. V cenách 781 12-1011 až -1015 jsou započteny i náklady na materiál. 2. V cenách 781 15-1011 až -1041 jsou započteny i náklady na materiál. 3. Lokalní vyrovnání podkladu tloušťky vetší než 3 mm se oceňuje cenami souboru cen Vyrovnání podkladu vnitřních omítaných ploch katalogu 801-4 Budovy a haly - opravy a údržba. 4. V cenách 781 16-1011 až -1023 nejsou započteny náklady na materiál, tyto se oceňují ve specifikaci. | [14 empty] | PSC | 2
| VV |  | 18,00 "viz. položka 781121011 |  | 18 | [12 empty] | VV | 2 | 2 | True | 1 | ROZPOCET
216 | K | 781151041 | Příprava podkladu před provedením obkladu celoplošné vyrovnání podkladu příplatek za každý další 1 mm tloušťky přes 3 mm | m2 | 52 |  | 0 | CS ÚRS 2019 02 |  | základní |  | 0 | 0.00145 | 0.0754 | 0 | 0 | 16 | K | 2 |  |  |  | ROZPOCET | 0 | 0 | 0 | 0 | 0 | 1 | 0 | 16 | -459374420
| PSC |  | Poznámka k souboru cen: 1. V cenách 781 12-1011 až -1015 jsou započteny i náklady na materiál. 2. V cenách 781 15-1011 až -1041 jsou započteny i náklady na materiál. 3. Lokalní vyrovnání podkladu tloušťky vetší než 3 mm se oceňuje cenami souboru cen Vyrovnání podkladu vnitřních omítaných ploch katalogu 801-4 Budovy a haly - opravy a údržba. 4. V cenách 781 16-1011 až -1023 nejsou započteny náklady na materiál, tyto se oceňují ve specifikaci. | [14 empty] | PSC | 2
| VV |  | 17,075*3+0,775 "viz. položka 781121011 |  | 52 | [12 empty] | VV | 2 | 2 | True | 1 | ROZPOCET
217 | K | 781471810 | Demontáž obkladů z dlaždic keramických kladených do malty | m2 | 5 |  | 0 | CS ÚRS 2019 02 |  | základní |  | 0 | 0 | 0 | 0.0815 | 0.4075 | 16 | K | 2 |  |  |  | ROZPOCET | 0 | 0 | 0 | 0 | 0 | 1 | 0 | 16 | -470271829
| VV |  | viz. přílohy PD: D.1.11 | [14 empty] | VV | 2 | 1 | True | 0 | ROZPOCET
| VV |  | 2,00 "m.č. 104 |  | 2 | [12 empty] | VV | 2 | 2 | True | 0 | ROZPOCET
| VV |  | 2,70*0,90 "m.č. 109 |  | 2.43 | [12 empty] | VV | 2 | 2 | True | 0 | ROZPOCET
| VV |  | Součet |  | 4.43 | [12 empty] | VV | 2 | 4 | True | 0 | ROZPOCET
| VV |  | 4,43+0,57 |  | 5 | [12 empty] | VV | 2 | 2 | True | 1 | ROZPOCET
218 | K | 781477111 | Montáž obkladů vnitřních stěn z dlaždic keramických Příplatek k cenám za plochu do 10 m2 jednotlivě | m2 | 18 |  | 0 | CS ÚRS 2019 02 |  | základní |  | 0 | 0 | 0 | 0 | 0 | 16 | K | 2 |  |  |  | ROZPOCET | 0 | 0 | 0 | 0 | 0 | 1 | 0 | 16 | 222751786
| PSC |  | Poznámka k souboru cen: 1. Položky jsou určeny pro všechny druhy povrchových úprav. | [14 empty] | PSC | 2
| VV |  | viz. přílohy PD: D.1.11 | [14 empty] | VV | 2 | 1 | True | 0 | ROZPOCET
| VV |  | 3,82*2,30-1,15*0,75+(2*0,75+1,15)*0,30 "m.č. -104 |  | 8.719 | [12 empty] | VV | 2 | 2 | True | 0 | ROZPOCET
| VV |  | 2,00 "m.č. 104 |  | 2 | [12 empty] | VV | 2 | 2 | True | 0 | ROZPOCET
| VV |  | 2,70*2,00+2*(0,22+1,145)*0,35 "m.č. 109 |  | 6.356 | [12 empty] | VV | 2 | 2 | True | 0 | ROZPOCET
| VV |  | Součet |  | 17.075 | [12 empty] | VV | 2 | 4 | True | 0 | ROZPOCET
| VV |  | 17,075+0,925 |  | 18 | [12 empty] | VV | 2 | 2 | True | 1 | ROZPOCET
219 | K | 998781103 | Přesun hmot pro obklady keramické stanovený z hmotnosti přesunovaného materiálu vodorovná dopravní vzdálenost do 50 m v objektech výšky přes 12 do 24 m | t | 0.162 |  | 0 | CS ÚRS 2019 02 |  | základní |  | 0 | 0 | 0 | 0 | 0 | 16 | K | 2 |  |  |  | ROZPOCET | 0 | 0 | 0 | 0 | 0 | 1 | 0 | 16 | -501308553
| PSC |  | Poznámka k souboru cen: 1. Ceny pro přesun hmot stanovený z hmotnosti přesunovaného materiálu se používají tehdy, pokud je možné určit hmotnost za celý stavební díl. Do této hmotnosti se započítává i hmotnost materiálů oceňovaných ve specifikaci. 2. Pokud nelze jednoznačně stanovit hmotnost přesunovaných materiálů, lze pro výpočet přesunu hmot použít orientačně procentní sazbu. Touto sazbou se vynásobí rozpočtové náklady za celý stavební díl včetně nákladů na materiál ve specifikacích. 3. Příplatek k cenám -1181 pro přesun prováděný bez použití mechanizace, tj. za ztížených podmínek, lze použít pouze pro hmotnost materiálu, která se tímto způsobem skutečně přemísťuje. | [14 empty] | PSC | 2
| D | 783 | Dokončovací práce - nátěry |  |  |  | 0 |  |  |  |  | 0 |  | 0.18194 |  | 0 | 2 | D | 1 |  |  |  | ROZPOCET | [6 empty] | 0
220 | K | 783201403 | Příprava podkladu tesařských konstrukcí před provedením nátěru oprášení | m2 | 827 |  | 0 | CS ÚRS 2019 02 |  | základní |  | 0 | 0 | 0 | 0 | 0 | 16 | K | 2 |  |  |  | ROZPOCET | 0 | 0 | 0 | 0 | 0 | 1 | 0 | 16 | 1728724350
| VV |  | viz. přílohy PD: D.1.1.1.1, D.1.14 a D.1.15 | [14 empty] | VV | 2 | 1 | True | 0 | ROZPOCET
| VV |  | 310,00*2,35+(14,10*5,81)/2*2*1,20+0,195 |  | 827 | [12 empty] | VV | 2 | 2 | True | 1 | ROZPOCET
221 | K | 783213021 | Napouštěcí nátěr tesařských prvků proti dřevokazným houbám, hmyzu a plísním nezabudovaných do konstrukce dvojnásobný syntetický | m2 | 827 |  | 0 | CS ÚRS 2019 02 |  | základní |  | 0 | 0.00022 | 0.18194 | 0 | 0 | 16 | K | 2 |  |  |  | ROZPOCET | 0 | 0 | 0 | 0 | 0 | 1 | 0 | 16 | -1262170332
| PSC |  | Poznámka k souboru cen: 1. Položky souboru cen jsou určeny pro preventivní nátěr tesařských prvků natíraných před zabudováním do konstrukce. 2. Položky jednonásobného nátěru jsou určeny pro ochranu dřeva pod lazurovací nebo krycí nátěry do interiéru. 3. Položky dvojnásobného nátěru jsou určeny pro ochranu dřeva jako samostatného impregnačního nátěru prvků do interéru nebo pro ochranu dřeva pod lazurovací nebo krycí nátěry v exteriéru. | [14 empty] | PSC | 2
| VV |  | 827,00 "viz. položka 783201403 |  | 827 | [12 empty] | VV | 2 | 2 | True | 1 | ROZPOCET
| D | 784 | Dokončovací práce - malby a tapety |  |  |  | 0 |  |  |  |  | 0 |  | 0.98742 |  | 0.3198 | 2 | D | 1 |  |  |  | ROZPOCET | [6 empty] | 0
222 | K | 784111011 | Obroušení podkladu omítky v místnostech výšky do 3,80 m | m2 | 2010 |  | 0 | CS ÚRS 2019 02 |  | základní |  | 0 | 0 | 0 | 0.00015 | 0.3015 | 16 | K | 2 |  |  |  | ROZPOCET | 0 | 0 | 0 | 0 | 0 | 1 | 0 | 16 | -344609013
| VV |  | 2010,00 "viz. položka 784211101 |  | 2010 | [12 empty] | VV | 2 | 2 | True | 1 | ROZPOCET
223 | K | 784111017 | Obroušení podkladu omítky na schodišti o výšce podlaží do 3,80 m | m2 | 122 |  | 0 | CS ÚRS 2019 02 |  | základní |  | 0 | 0 | 0 | 0.00015 | 0.0183 | 16 | K | 2 |  |  |  | ROZPOCET | 0 | 0 | 0 | 0 | 0 | 1 | 0 | 16 | 1884650836
| VV |  | 122,00 "viz. položka 784211107 |  | 122 | [12 empty] | VV | 2 | 2 | True | 1 | ROZPOCET
224 | K | 784171001 | Olepování vnitřních ploch (materiál ve specifikaci) včetně pozdějšího odlepení páskou nebo fólií v místnostech výšky do 3,80 m | m | 445 |  | 0 | CS ÚRS 2019 02 |  | základní |  | 0 | 0 | 0 | 0 | 0 | 16 | K | 2 |  |  |  | ROZPOCET | 0 | 0 | 0 | 0 | 0 | 1 | 0 | 16 | -825068256
| PSC |  | Poznámka k souboru cen: 1. V cenách nejsou započteny náklady na dodávku pásky, tyto se oceňují ve specifikaci.Ztratné lze stanovit ve výši 5%. | [14 empty] | PSC | 2
| VV |  | viz. přílohy PD: D.1.1.1.1, D.1.10 až D.1.13 a D.1.15 | [14 empty] | VV | 2 | 1 | True | 0 | ROZPOCET
| VV |  | suterén | [14 empty] | VV | 2 | 1 | True | 0 | ROZPOCET
| VV |  | (0,90+2*2,05)*12+(0,80+2*2,05)*5 |  | 84.5 | [12 empty] | VV | 2 | 2 | True | 0 | ROZPOCET
| VV |  | 2*(1,15+0,55)*4+2*(1,30+1,10) |  | 18.4 | [12 empty] | VV | 2 | 2 | True | 0 | ROZPOCET
| VV |  | 1.NP | [14 empty] | VV | 2 | 1 | True | 0 | ROZPOCET
| VV |  | (0,90+2*2,05)*8+(0,70+2*2,05)*2+(1,55+2*2,05)*4+(1,45+2*2,85)+(1,99+2*2,05) |  | 85.44 | [12 empty] | VV | 2 | 2 | True | 0 | ROZPOCET
| VV |  | 2*(1,40+1,88)*2+2*(1,45+1,88)*8 |  | 66.4 | [12 empty] | VV | 2 | 2 | True | 0 | ROZPOCET
| VV |  | 2.NP | [14 empty] | VV | 2 | 1 | True | 0 | ROZPOCET
| VV |  | (0,90+2*2,05)*7+(1,00+2*2,77) |  | 41.54 | [12 empty] | VV | 2 | 2 | True | 0 | ROZPOCET
| VV |  | 2*(0,75+1,19)*2+2*(1,20+1,88)+2*(1,45+1,88)*6+2*(1,40+1,85)+2*(1,55+1,88) |  | 67.24 | [12 empty] | VV | 2 | 2 | True | 0 | ROZPOCET
| VV |  | 3.NP | [14 empty] | VV | 2 | 1 | True | 0 | ROZPOCET
| VV |  | (0,80+2*2,05)*4+(0,70+2*2,05)*2 |  | 29.2 | [12 empty] | VV | 2 | 2 | True | 0 | ROZPOCET
| VV |  | 2*(1,25+1,87)*2+2*(1,80+1,45)*2+2*(0,78+1,40)*6 |  | 51.64 | [12 empty] | VV | 2 | 2 | True | 0 | ROZPOCET
| VV |  | Součet |  | 444.36 | [12 empty] | VV | 2 | 4 | True | 0 | ROZPOCET
| VV |  | 444,36+0,64 |  | 445 | [12 empty] | VV | 2 | 2 | True | 1 | ROZPOCET
225 | M | 58124840 | páska malířská z PVC a UV odolná (7 dnů) do š 40mm | m | 935 |  | 0 | CS ÚRS 2019 02 |  | základní |  | 0 | 0 | 0 | 0 | 0 | 32 | M | 2 |  |  |  | ROZPOCET | 0 | 0 | 0 | 0 | 0 | 1 | 0 | 16 | -715546189
| VV |  | 445,00*2*1,05+0,50 "viz. položka 784171001 |  | 935 | [12 empty] | VV | 2 | 2 | True | 1 | ROZPOCET
226 | K | 784171101 | Zakrytí nemalovaných ploch (materiál ve specifikaci) včetně pozdějšího odkrytí podlah | m2 | 501 |  | 0 | CS ÚRS 2019 02 |  | základní |  | 0 | 0 | 0 | 0 | 0 | 16 | K | 2 |  |  |  | ROZPOCET | 0 | 0 | 0 | 0 | 0 | 1 | 0 | 16 | 562956264
| PSC |  | Poznámka k souboru cen: 1. V cenách nejsou započteny náklady na dodávku fólie, tyto se oceňují ve speifikaci.Ztratné lze stanovit ve výši 5%. | [14 empty] | PSC | 2
| VV |  | viz. přílohy PD: D.1.1.1.1, D.1.10 až D.1.13 a D.1.15 | [14 empty] | VV | 2 | 1 | True | 0 | ROZPOCET
| VV |  | suterén | [14 empty] | VV | 2 | 1 | True | 0 | ROZPOCET
| VV |  | 5,58*2,835+1,10*1,14+1,10*1,45+1,77*3,82+1,77*3,15+6,00*4,36 |  | 57.165 | [12 empty] | VV | 2 | 2 | True | 0 | ROZPOCET
| VV |  | 5,80*4,365+3,80*1,78+3,80*1,50+3,80*3,66+2,78*4,10+2,35*1,66 |  | 66.988 | [12 empty] | VV | 2 | 2 | True | 0 | ROZPOCET
| VV |  | 1.NP | [14 empty] | VV | 2 | 1 | True | 0 | ROZPOCET
| VV |  | 2,00*2,96+9,90*2,835+4,00*4,53+3,525*4,53+4,50*4,53 |  | 88.46 | [12 empty] | VV | 2 | 2 | True | 0 | ROZPOCET
| VV |  | 1,95*4,05+4,92*4,05+2,00*2,70+0,925*1,15+0,975*1,20 |  | 35.457 | [12 empty] | VV | 2 | 2 | True | 0 | ROZPOCET
| VV |  | 2.NP | [14 empty] | VV | 2 | 1 | True | 0 | ROZPOCET
| VV |  | 5,75*2,42+2,00*7,235+3,92*4,53+3,98*4,53+4,10*4,53 |  | 82.745 | [12 empty] | VV | 2 | 2 | True | 0 | ROZPOCET
| VV |  | 4,00*4,42+4,00*2,77+2,95*4,615 |  | 42.374 | [12 empty] | VV | 2 | 2 | True | 0 | ROZPOCET
| VV |  | 3.NP | [14 empty] | VV | 2 | 1 | True | 0 | ROZPOCET
| VV |  | 2,65*2,94+1,52*2,00+1,52*1,50+1,52*2,89+3,40*5,68 |  | 36.816 | [12 empty] | VV | 2 | 2 | True | 0 | ROZPOCET
| VV |  | 4,60*4,60+3,38*5,855+6,99*7,025 |  | 90.055 | [12 empty] | VV | 2 | 2 | True | 0 | ROZPOCET
| VV |  | Součet |  | 500.06 | [12 empty] | VV | 2 | 4 | True | 0 | ROZPOCET
| VV |  | 500,060+0,94 |  | 501 | [12 empty] | VV | 2 | 2 | True | 1 | ROZPOCET
227 | K | 784171111 | Zakrytí nemalovaných ploch (materiál ve specifikaci) včetně pozdějšího odkrytí svislých ploch např. stěn, oken, dveří v místnostech výšky do 3,80 | m2 | 168 |  | 0 | CS ÚRS 2019 02 |  | základní |  | 0 | 0 | 0 | 0 | 0 | 16 | K | 2 |  |  |  | ROZPOCET | 0 | 0 | 0 | 0 | 0 | 1 | 0 | 16 | 2012907054
| PSC |  | Poznámka k souboru cen: 1. V cenách nejsou započteny náklady na dodávku fólie, tyto se oceňují ve speifikaci.Ztratné lze stanovit ve výši 5%. | [14 empty] | PSC | 2
| VV |  | viz. přílohy PD: D.1.1.1.1, D.1.10 až D.1.13 a D.1.15 | [14 empty] | VV | 2 | 1 | True | 0 | ROZPOCET
| VV |  | suterén | [14 empty] | VV | 2 | 1 | True | 0 | ROZPOCET
| VV |  | (0,90*2,05)*12+(0,80*2,05)*5 |  | 30.34 | [12 empty] | VV | 2 | 2 | True | 0 | ROZPOCET
| VV |  | 1,15*0,55*4+1,30*1,10 |  | 3.96 | [12 empty] | VV | 2 | 2 | True | 0 | ROZPOCET
| VV |  | 1.NP | [14 empty] | VV | 2 | 1 | True | 0 | ROZPOCET
| VV |  | (0,90*2,05)*8+(0,70*2,05)*2+(1,55*2,05)*4+(1,45*2,85)+(1,99*2,05) |  | 38.552 | [12 empty] | VV | 2 | 2 | True | 0 | ROZPOCET
| VV |  | 1,40*1,88*2+1,45*1,88*8 |  | 27.072 | [12 empty] | VV | 2 | 2 | True | 0 | ROZPOCET
| VV |  | 2.NP | [14 empty] | VV | 2 | 1 | True | 0 | ROZPOCET
| VV |  | (0,90*2,05)*7+(1,00*2,77) |  | 15.685 | [12 empty] | VV | 2 | 2 | True | 0 | ROZPOCET
| VV |  | (0,75*1,19)*2+(1,20*1,88)+(1,45*1,88)*6+(1,40*1,85)+(1,55*1,88) |  | 25.901 | [12 empty] | VV | 2 | 2 | True | 0 | ROZPOCET
| VV |  | 3.NP | [14 empty] | VV | 2 | 1 | True | 0 | ROZPOCET
| VV |  | (0,80*2,05)*4+(0,70*2,05)*2 |  | 9.43 | [12 empty] | VV | 2 | 2 | True | 0 | ROZPOCET
| VV |  | (1,25*1,87)*2+(1,80*1,45)*2+(0,78*1,40)*6 |  | 16.447 | [12 empty] | VV | 2 | 2 | True | 0 | ROZPOCET
| VV |  | Součet |  | 167.387 | [12 empty] | VV | 2 | 4 | True | 0 | ROZPOCET
| VV |  | 167,387+0,613 |  | 168 | [12 empty] | VV | 2 | 2 | True | 1 | ROZPOCET
228 | M | 58124842 | fólie pro malířské potřeby zakrývací tl 7µ 4x5m | m2 | 703 |  | 0 | CS ÚRS 2019 02 |  | základní |  | 0 | 0 | 0 | 0 | 0 | 32 | M | 2 |  |  |  | ROZPOCET | 0 | 0 | 0 | 0 | 0 | 1 | 0 | 16 | 665676047
| VV |  | (501,00+168,00)*1,05+0,55 "viz. položky 784171101 a 784171111 |  | 703 | [12 empty] | VV | 2 | 2 | True | 1 | ROZPOCET
229 | K | 784181101 | Penetrace podkladu jednonásobná základní akrylátová v místnostech výšky do 3,80 m | m2 | 2132 |  | 0 | CS ÚRS 2019 02 |  | základní |  | 0 | 0.0002 | 0.4264 | 0 | 0 | 16 | K | 2 |  |  |  | ROZPOCET | 0 | 0 | 0 | 0 | 0 | 1 | 0 | 16 | 1250284256
| VV |  | 2010,00 "viz. položka 784211101 |  | 2010 | [12 empty] | VV | 2 | 2 | True | 0 | ROZPOCET
| VV |  | 122,00 "viz. položka 784211107 |  | 122 | [12 empty] | VV | 2 | 2 | True | 0 | ROZPOCET
| VV |  | Součet |  | 2132 | [12 empty] | VV | 2 | 4 | True | 1 | ROZPOCET
230 | K | 784191001 | Čištění vnitřních ploch hrubý úklid po provedení malířských prací omytím oken nebo balkonových dveří jednoduchých | m2 | 77 |  | 0 | CS ÚRS 2019 02 |  | základní |  | 0 | 1e-05 | 0.00077 | 0 | 0 | 16 | K | 2 |  |  |  | ROZPOCET | 0 | 0 | 0 | 0 | 0 | 1 | 0 | 16 | -1307542078
| VV |  | viz. přílohy PD: D.1.1.1.1, D.1.10 až D.1.13 a D.1.15 | [14 empty] | VV | 2 | 1 | True | 0 | ROZPOCET
| VV |  | suterén | [14 empty] | VV | 2 | 1 | True | 0 | ROZPOCET
| VV |  | 1,15*0,55*4+1,30*1,10 |  | 3.96 | [12 empty] | VV | 2 | 2 | True | 0 | ROZPOCET
| VV |  | 1.NP | [14 empty] | VV | 2 | 1 | True | 0 | ROZPOCET
| VV |  | 1,40*1,88*2+1,45*1,88*8 |  | 27.072 | [12 empty] | VV | 2 | 2 | True | 0 | ROZPOCET
| VV |  | 2.NP | [14 empty] | VV | 2 | 1 | True | 0 | ROZPOCET
| VV |  | 0,75*1,19*2+1,20*1,88+1,45*1,88*6+1,40*1,85+1,55*1,88+1,00*2,77 |  | 28.671 | [12 empty] | VV | 2 | 2 | True | 0 | ROZPOCET
| VV |  | 3.NP | [14 empty] | VV | 2 | 1 | True | 0 | ROZPOCET
| VV |  | 1,25*1,87*2+1,80*1,45*2+0,78*1,40*6 |  | 16.447 | [12 empty] | VV | 2 | 2 | True | 0 | ROZPOCET
| VV |  | Součet |  | 76.15 | [12 empty] | VV | 2 | 4 | True | 0 | ROZPOCET
| VV |  | 76,15+0,85 |  | 77 | [12 empty] | VV | 2 | 2 | True | 1 | ROZPOCET
231 | K | 784191005 | Čištění vnitřních ploch hrubý úklid po provedení malířských prací omytím dveří nebo vrat | m2 | 92 |  | 0 | CS ÚRS 2019 02 |  | základní |  | 0 | 1e-05 | 0.00092 | 0 | 0 | 16 | K | 2 |  |  |  | ROZPOCET | 0 | 0 | 0 | 0 | 0 | 1 | 0 | 16 | -625206920
| VV |  | viz. přílohy PD: D.1.1.1.1, D.1.10 až D.1.13 a D.1.15 | [14 empty] | VV | 2 | 1 | True | 0 | ROZPOCET
| VV |  | suterén | [14 empty] | VV | 2 | 1 | True | 0 | ROZPOCET
| VV |  | (0,90*2,05)*12+(0,80*2,05)*5 |  | 30.34 | [12 empty] | VV | 2 | 2 | True | 0 | ROZPOCET
| VV |  | 1.NP | [14 empty] | VV | 2 | 1 | True | 0 | ROZPOCET
| VV |  | (0,90*2,05)*8+(0,70*2,05)*2+(1,55*2,05)*4+(1,45*2,85)+(1,99*2,05) |  | 38.552 | [12 empty] | VV | 2 | 2 | True | 0 | ROZPOCET
| VV |  | 2.NP | [14 empty] | VV | 2 | 1 | True | 0 | ROZPOCET
| VV |  | (0,90*2,05)*7 |  | 12.915 | [12 empty] | VV | 2 | 2 | True | 0 | ROZPOCET
| VV |  | 3.NP | [14 empty] | VV | 2 | 1 | True | 0 | ROZPOCET
| VV |  | (0,80*2,05)*4+(0,70*2,05)*2 |  | 9.43 | [12 empty] | VV | 2 | 2 | True | 0 | ROZPOCET
| VV |  | Součet |  | 91.237 | [12 empty] | VV | 2 | 4 | True | 0 | ROZPOCET
| VV |  | 91,237+0,763 |  | 92 | [12 empty] | VV | 2 | 2 | True | 1 | ROZPOCET
232 | K | 784191007 | Čištění vnitřních ploch hrubý úklid po provedení malířských prací omytím podlah | m2 | 501 |  | 0 | CS ÚRS 2019 02 |  | základní |  | 0 | 1e-05 | 0.00501 | 0 | 0 | 16 | K | 2 |  |  |  | ROZPOCET | 0 | 0 | 0 | 0 | 0 | 1 | 0 | 16 | -1688200777
| VV |  | 501,00 "viz. položka 784171101 |  | 501 | [12 empty] | VV | 2 | 2 | True | 1 | ROZPOCET
233 | K | 784211101 | Malby z malířských směsí otěruvzdorných za mokra dvojnásobné, bílé za mokra otěruvzdorné výborně v místnostech výšky do 3,80 m | m2 | 2010 |  | 0 | CS ÚRS 2019 02 |  | základní |  | 0 | 0.00026 | 0.5226 | 0 | 0 | 16 | K | 2 |  |  |  | ROZPOCET | 0 | 0 | 0 | 0 | 0 | 1 | 0 | 16 | 512865525
| VV |  | viz. přílohy PD: D.1.1.1.1, D.1.10 až D.1.13 a D.1.15 | [14 empty] | VV | 2 | 1 | True | 0 | ROZPOCET
| VV |  | suterén | [14 empty] | VV | 2 | 1 | True | 0 | ROZPOCET
| VV |  | 5,58*2,835+2*(5,58+2,835)*2,30 |  | 54.528 | [12 empty] | VV | 2 | 2 | True | 0 | ROZPOCET
| VV |  | 1,10*1,14+2*(1,10+1,14)*2,30 |  | 11.558 | [12 empty] | VV | 2 | 2 | True | 0 | ROZPOCET
| VV |  | 1,10*1,45+2*(1,10+1,45)*2,30 |  | 13.325 | [12 empty] | VV | 2 | 2 | True | 0 | ROZPOCET
| VV |  | 1,77*3,82+2*(1,77+3,82)-1,10*2,30+(0,55+2*1,15)*0,30 |  | 16.266 | [12 empty] | VV | 2 | 2 | True | 0 | ROZPOCET
| VV |  | 1,77*3,15+2*(1,77+3,15)*2,30+(0,80*2,05)*0,35 |  | 28.782 | [12 empty] | VV | 2 | 2 | True | 0 | ROZPOCET
| VV |  | 6,00*4,365+2*(6,00+4,365)*2,30+(0,90+2*2,05)*0,45+(1,25+2*0,55)*0,425*2 |  | 78.117 | [12 empty] | VV | 2 | 2 | True | 0 | ROZPOCET
| VV |  | 5,80*4,365+(2*(5,80+4,365)+0,435*2)*2,30+(1,30+2*1,10)*0,425 |  | 75.565 | [12 empty] | VV | 2 | 2 | True | 0 | ROZPOCET
| VV |  | 3,80*1,78+2*(3,80+1,78)*2,30 |  | 32.432 | [12 empty] | VV | 2 | 2 | True | 0 | ROZPOCET
| VV |  | 3,80*1,50+2*(3,80+1,50)*2,30+(1,00+2*2,05)*0,15 |  | 30.845 | [12 empty] | VV | 2 | 2 | True | 0 | ROZPOCET
| VV |  | 3,80*3,66+2*(3,80+3,66)*2,30+(1,25+2*0,55)*0,425 |  | 49.223 | [12 empty] | VV | 2 | 2 | True | 0 | ROZPOCET
| VV |  | 2,78*4,10+2*(2,78+4,10)*2,30+(1,25+2*0,55)*0,425 |  | 44.045 | [12 empty] | VV | 2 | 2 | True | 0 | ROZPOCET
| VV |  | 2,35*1,66+2*(2,35+1,66)*2,30+(0,90+2*2,05)*0,55 |  | 25.097 | [12 empty] | VV | 2 | 2 | True | 0 | ROZPOCET
| VV |  | 1.NP | [14 empty] | VV | 2 | 1 | True | 0 | ROZPOCET
| VV |  | 2,00*2,96+2*(2,00+2,96)*3,12+(1,45+2*2,85)*0,20-(1,45*2,85-4,00) |  | 38.168 | [12 empty] | VV | 2 | 2 | True | 0 | ROZPOCET
| VV |  | 9,90*2,835+2*(9,90+2,835)*3,21+(1,99+2*2,05)*0,35+(0,90+2*2,05)*0,40 |  | 113.957 | [12 empty] | VV | 2 | 2 | True | 0 | ROZPOCET
| VV |  | -(1,80*3,21+1,99*2,05-4,00) |  | -5.858 | [12 empty] | VV | 2 | 2 | True | 0 | ROZPOCET
| VV |  | 4,00*4,53+2*(4,00+4,53)*3,12+(1,45+2*1,88)*0,30*3 |  | 76.036 | [12 empty] | VV | 2 | 2 | True | 0 | ROZPOCET
| VV |  | 3,525*4,53+2*(3,525+4,53)*3,12+(1,45+2*1,88)*0,30 |  | 67.794 | [12 empty] | VV | 2 | 2 | True | 0 | ROZPOCET
| VV |  | 4,50*4,53+2*(4,50+4,53)*3,12+(1,45+2*1,88)*0,30-(1,80*3,12-4,00) |  | 76.679 | [12 empty] | VV | 2 | 2 | True | 0 | ROZPOCET
| VV |  | 1,95*4,05+2*(1,95+4,05)*3,12 |  | 45.338 | [12 empty] | VV | 2 | 2 | True | 0 | ROZPOCET
| VV |  | 4,92*4,05+(2*(4,92+4,05)+3,09*2)*3,12+(1,40+2*1,88)*0,30+(1,45+2*1,88)*0,30 |  | 98.291 | [12 empty] | VV | 2 | 2 | True | 0 | ROZPOCET
| VV |  | 2,00*2,70+2*(2,00+2,70)*3,12+(1,45+2*1,88)*0,30-(2,70*2,00-4,00) |  | 34.891 | [12 empty] | VV | 2 | 2 | True | 0 | ROZPOCET
| VV |  | 0,925*1,15+2*(0,925+1,15)*3,12 |  | 14.012 | [12 empty] | VV | 2 | 2 | True | 0 | ROZPOCET
| VV |  | 0,975*1,20+2*(0,975+1,20)*3,12 |  | 14.742 | [12 empty] | VV | 2 | 2 | True | 0 | ROZPOCET
| VV |  | 2.NP | [14 empty] | VV | 2 | 1 | True | 0 | ROZPOCET
| VV |  | 5,75*2,42+2*(5,75+2,42)*3,12+(0,90+2*2,05)*0,40*2-(2,50*3,12-4,00) |  | 65.096 | [12 empty] | VV | 2 | 2 | True | 0 | ROZPOCET
| VV |  | 2,00*7,235+2*(2,00+7,235)*3,12+(1,45+2*1,88)*0,30*2 |  | 75.222 | [12 empty] | VV | 2 | 2 | True | 0 | ROZPOCET
| VV |  | 3,92*4,53+2*(3,92+4,53)*3,12+(1,45+2*21,88)*0,30*3 |  | 111.175 | [12 empty] | VV | 2 | 2 | True | 0 | ROZPOCET
| VV |  | 3,98*4,53+2*(3,98+4,53)*3,12+(1,00+2*2,77)*0,30+(1,40+1,85)*0,30 |  | 74.069 | [12 empty] | VV | 2 | 2 | True | 0 | ROZPOCET
| VV |  | 4,10*4,53+2*(4,10+4,53)*3,12+(1,55+2*1,88)*0,30 |  | 74.017 | [12 empty] | VV | 2 | 2 | True | 0 | ROZPOCET
| VV |  | 4,00*4,42+2*(4,00+4,42)*3,12+(1,00+2*2,05)*0,25+(2,25+2*1,88)*0,30-(2,25*1,88-4,00) |  | 73.069 | [12 empty] | VV | 2 | 2 | True | 0 | ROZPOCET
| VV |  | 4,00*2,77+2*(4,00+2,77)*3,12+(0,75+2*1,19)*0,30*2 |  | 55.203 | [12 empty] | VV | 2 | 2 | True | 0 | ROZPOCET
| VV |  | 2,95*4,615+2*(2,95+4,615)*3,12+(1,20+2*1,88)*0,30 |  | 62.308 | [12 empty] | VV | 2 | 2 | True | 0 | ROZPOCET
| VV |  | 3.NP | [14 empty] | VV | 2 | 1 | True | 0 | ROZPOCET
| VV |  | 2,65*2,94+(2*2,65+2,94)*2,45 |  | 27.979 | [12 empty] | VV | 2 | 2 | True | 0 | ROZPOCET
| VV |  | 1,52*2,00+2*(1,52+2,00)*1,80 |  | 15.712 | [12 empty] | VV | 2 | 2 | True | 0 | ROZPOCET
| VV |  | 1,52*1,50+2*(1,52*1,50)*2,80 |  | 15.048 | [12 empty] | VV | 2 | 2 | True | 0 | ROZPOCET
| VV |  | 1,52*2,89+2*(1,52+2,89)*2,80+(1,00+2*2,05)*0,15-(1,95*2,80-4,00) |  | 28.394 | [12 empty] | VV | 2 | 2 | True | 0 | ROZPOCET
| VV |  | 4,82*3,30+3,40*3,30+0,85*1,95+(3,40+5,68)*1,80+(0,90+2*2,05)*0,365 |  | 46.953 | [12 empty] | VV | 2 | 2 | True | 0 | ROZPOCET
| VV |  | 4,60*4,60+2*(4,60+4,60)*2,80+(1,00+2*2,05)*0,365+(1,25+2*1,67)*0,30 |  | 75.919 | [12 empty] | VV | 2 | 2 | True | 0 | ROZPOCET
| VV |  | 0,90*3,30+2,465*2,855+3,00*3,30+3,38*3,30 |  | 31.062 | [12 empty] | VV | 2 | 2 | True | 0 | ROZPOCET
| VV |  | 2*(3,38+5,855)*1,80+(1,80+2*1,45)*0,30-(2,20*2,88-4,00) |  | 32.32 | [12 empty] | VV | 2 | 2 | True | 0 | ROZPOCET
| VV |  | 3,66*1,00+4,525*3,50+2,50*2,97+3,055*3,30+6,99*3,30 |  | 60.071 | [12 empty] | VV | 2 | 2 | True | 0 | ROZPOCET
| VV |  | 2*(6,99+7,025)*1,80+(1,80+2*1,45)*0,30 |  | 51.864 | [12 empty] | VV | 2 | 2 | True | 0 | ROZPOCET
| VV |  | Součet |  | 2009.314 | [12 empty] | VV | 2 | 4 | True | 0 | ROZPOCET
| VV |  | 2009,314+0,686 |  | 2010 | [12 empty] | VV | 2 | 2 | True | 1 | ROZPOCET
234 | K | 784211107 | Malby z malířských směsí otěruvzdorných za mokra dvojnásobné, bílé za mokra otěruvzdorné výborně na schodišti o výšce podlaží do 3,80 m | m2 | 122 |  | 0 | CS ÚRS 2019 02 |  | základní |  | 0 | 0.00026 | 0.03172 | 0 | 0 | 16 | K | 2 |  |  |  | ROZPOCET | 0 | 0 | 0 | 0 | 0 | 1 | 0 | 16 | -781910590
| VV |  | viz. přílohy PD: D.1.1.1.1, D.1.10 až D.1.13 a D.1.15 | [14 empty] | VV | 2 | 1 | True | 0 | ROZPOCET
| VV |  | 3,30*12,20*2 |  | 80.52 | [12 empty] | VV | 2 | 2 | True | 0 | ROZPOCET
| VV |  | (2,50+1,40*2)*(3,36+3,69)+(1,45+2*1,88)*0,30*2 |  | 40.491 | [12 empty] | VV | 2 | 2 | True | 0 | ROZPOCET
| VV |  | Součet |  | 121.011 | [12 empty] | VV | 2 | 4 | True | 0 | ROZPOCET
| VV |  | 121,011+0,989 |  | 122 | [12 empty] | VV | 2 | 2 | True | 1 | ROZPOCET
| D | 786 | Dokončovací práce - čalounické úpravy |  |  |  | 0 |  |  |  |  | 0 |  | 0.1095 |  | 0 | 2 | D | 1 |  |  |  | ROZPOCET | [6 empty] | 0
235 | K | 786623111 | Montáž zastiňujících žaluzií lamelových vnitřních manuálně ovládaných, do oken střešních | kus | 5 |  | 0 | CS ÚRS 2019 02 |  | základní |  | 0 | 0 | 0 | 0 | 0 | 16 | K | 2 |  |  |  | ROZPOCET | 0 | 0 | 0 | 0 | 0 | 1 | 0 | 16 | 936839581
| PSC |  | Poznámka k souboru cen: 1. Cenu-3111 lze použít pro jakýkoli rozměr žaluzie. | [14 empty] | PSC | 2
| VV |  | viz. přílohy PD: D.1.24 | [14 empty] | VV | 2 | 1 | True | 0 | ROZPOCET
| VV |  | 2+1+2 |  | 5 | [12 empty] | VV | 2 | 2 | True | 1 | ROZPOCET
236 | M | 61140042X10 | žaluzie interiérová horizontální hliníková mechanické ovládání do střešních oken 700x1400mm, dle přílohy PD: D.1.24, ozn. X10 | kus | 5 |  | 0 |  |  | základní |  | 0 | 0.00162 | 0.0081 | 0 | 0 | 32 | M | 2 |  |  |  | ROZPOCET | 0 | 0 | 0 | 0 | 0 | 1 | 0 | 16 | 857193227
| VV |  | viz. přílohy PD: D.1.24 | [14 empty] | VV | 2 | 1 | True | 0 | ROZPOCET
| VV |  | 2+1+2 |  | 5 | [12 empty] | VV | 2 | 2 | True | 1 | ROZPOCET
237 | K | 786626123X01 | Montáž zastiňujících žaluzií vnitřních okenních | m2 | 78 |  | 0 |  |  | základní |  | 0 | 0 | 0 | 0 | 0 | 16 | K | 2 |  |  |  | ROZPOCET | 0 | 0 | 0 | 0 | 0 | 1 | 0 | 16 | -927004880
| PSC |  | Poznámka k souboru cen: 1. Cenu-3111 lze použít pro jakýkoli rozměr žaluzie. | [14 empty] | PSC | 2
| VV |  | viz. přílohy PD: D.1.24 | [14 empty] | VV | 2 | 1 | True | 0 | ROZPOCET
| VV |  | 1,45*2,04*(3+2+1+1+2+3+2) |  | 41.412 | [12 empty] | VV | 2 | 2 | True | 0 | ROZPOCET
| VV |  | 1,40*2,04*(1+1+1) |  | 8.568 | [12 empty] | VV | 2 | 2 | True | 0 | ROZPOCET
| VV |  | 1,15*0,55*(1+2+1+1) |  | 3.163 | [12 empty] | VV | 2 | 2 | True | 0 | ROZPOCET
| VV |  | 1,20*1,10+2,25*2,04+0,75*1,35*2+1,00*2,77 |  | 10.705 | [12 empty] | VV | 2 | 2 | True | 0 | ROZPOCET
| VV |  | 1,20*2,04+0,80*0,80*2+1,25*1,85*2+1,80*1,45*2 |  | 13.573 | [12 empty] | VV | 2 | 2 | True | 0 | ROZPOCET
| VV |  | Součet |  | 77.421 | [12 empty] | VV | 2 | 4 | True | 0 | ROZPOCET
| VV |  | 77,421+0,579 |  | 78 | [12 empty] | VV | 2 | 2 | True | 1 | ROZPOCET
238 | M | 553462111X9 | okenní žaluzie intriérové, horizontální, hliníkové, mechanické ovládání, dle přílohy PD: D.1.24, ozn. X9 | m2 | 78 |  | 0 |  |  | základní |  | 0 | 0.0013 | 0.1014 | 0 | 0 | 32 | M | 2 |  |  |  | ROZPOCET | 0 | 0 | 0 | 0 | 0 | 1 | 0 | 16 | 702273553
| VV |  | 78,00 "viz. položka 786626123X01 |  | 78 | [12 empty] | VV | 2 | 2 | True | 1 | ROZPOCET
239 | K | 998786103 | Přesun hmot pro čalounické úpravy stanovený z hmotnosti přesunovaného materiálu vodorovná dopravní vzdálenost do 50 m v objektech výšky (hloubky) přes 12 do 24 m | t | 0.11 |  | 0 | CS ÚRS 2019 02 |  | základní |  | 0 | 0 | 0 | 0 | 0 | 16 | K | 2 |  |  |  | ROZPOCET | 0 | 0 | 0 | 0 | 0 | 1 | 0 | 16 | 167261060
| PSC |  | Poznámka k souboru cen: 1. Ceny pro přesun hmot stanovený z hmotnosti přesunovaného materiálu se používají tehdy, pokud je možné určit hmotnost za celý stavební díl. Do této hmotnosti se započítává i hmotnost materiálů oceňovaných ve specifikaci. 2. Pokud nelze jednoznačně stanovit hmotnost přesunovaných materiálů, lze pro výpočet přesunu hmot použít orientačně procentní sazbu. Touto sazbou se vynásobí rozpočtové náklady za celý stavební díl včetně nákladů na materiál ve specifikacích. 3. Příplatek k cenám -6181 pro přesun prováděný bez použití mechanizace, tj. za ztížených podmínek, lze použít pouze pro hmotnost materiálu, která se tímto způsobem skutečně přemísťuje. | [14 empty] | PSC | 2

## VON - Vedlejší a ostatní ...
{524fe4ec-9bd8-4be8-927b-f38c9b055876}
2
| KRYCÍ LIST SOUPISU PRACÍ | [7 empty] | v --- níže se nacházejí doplnkové a pomocné údaje k sestavám --- v | [8 empty] | False
Stavba:
Projektová dokumentace zateplení původní části budovy ÚMČ Praha 20, Jívanská 647
Objekt:
VON - Vedlejší a ostatní náklady
| KSO: |  |  |  |  | CC-CZ:
| Místo: |  | Praha 20 |  |  | Datum: | 24. 9. 2019
| Zadavatel: |  |  |  |  | IČ:
|  | Úřad městské části Praha 20 |  |  |  | DIČ:
| Uchazeč: |  |  |  |  | IČ: | Vyplň údaj
|  | Vyplň údaj |  |  |  | DIČ: | Vyplň údaj
| Projektant: |  |  |  |  | IČ: | 15028909
|  | BKN,spol.s r.o.Vladislavova 29/I,566 01Vysoké Mýto |  |  |  | DIČ: | CZ15028909
| Zpracovatel: |  |  |  |  | IČ:
DIČ:
Poznámka:
| Cena bez DPH | [5 empty] | 0
|  |  | Základ daně |  |  | Sazba daně | Výše daně
| DPH | základní | 0 |  |  | 21% | 0
|  | snížená | 0 |  |  | 15% | 0
|  | zákl. přenesená | 0 |  |  | 21% | 0
|  | sníž. přenesená | 0 |  |  | 15% | 0
|  | nulová | 0 |  |  | 0% | 0
| Cena s DPH |  |  | v | CZK |  | 0
REKAPITULACE ČLENĚNÍ SOUPISU PRACÍ
Stavba:
Projektová dokumentace zateplení původní části budovy ÚMČ Praha 20, Jívanská 647
Objekt:
VON - Vedlejší a ostatní náklady
Místo: |  |  | Praha 20 |  |  | Datum: | 24. 9. 2019
Zadavatel: |  |  | Úřad městské části Praha 20 |  |  | Projektant: | BKN,spol.s r.o.Vladislavova 29/I,566 01Vysoké Mýto
Uchazeč: |  |  | Vyplň údaj |  |  | Zpracovatel:
Kód dílu - Popis | [6 empty] | Cena celkem [CZK]
Náklady stavby celkem | [6 empty] | 0 | [11 empty] | -1
| VRN - Vedlejší rozpočtové náklady | [5 empty] | 0
| O02 - Ostatní náklady | [5 empty] | 0
| 0 - Vedlejší rozpočtové náklady | [5 empty] | 0
SOUPIS PRACÍ
Stavba:
Projektová dokumentace zateplení původní části budovy ÚMČ Praha 20, Jívanská 647
Objekt:
VON - Vedlejší a ostatní náklady
Místo: |  |  | Praha 20 |  |  | Datum: | 24. 9. 2019
Zadavatel: |  |  | Úřad městské části Praha 20 |  |  | Projektant: | BKN,spol.s r.o.Vladislavova 29/I,566 01Vysoké Mýto
Uchazeč: |  |  | Vyplň údaj |  |  | Zpracovatel:
PČ | Typ | Kód | Popis | MJ | Množství | J.cena [CZK] | Cena celkem [CZK] | Cenová soustava |  | DPH | J. Nh [h] | Nh celkem [h] | J. hmotnost [t] | Hmotnost celkem [t] | J. suť [t] | Suť Celkem [t]
Náklady soupisu celkem | [6 empty] | 0 |  |  |  |  | 0 |  | 0 |  | 0 |  | D | -1 | [7 empty] | 0
| D | VRN | Vedlejší rozpočtové náklady |  |  |  | 0 |  |  |  |  | 0 |  | 0 |  | 0 | 4 | D | 0 | ROZPOCET | [6 empty] | 0
| D | O02 | Ostatní náklady |  |  |  | 0 |  |  |  |  | 0 |  | 0 |  | 0 | 4 | D | 1 | ROZPOCET | [6 empty] | 0
1 | K | 0132540X1 | Geodetické práce po výstavbě - zaměření skutečného provedení stavby včetně komunikací a inženýrských sítí bude provedeno a ověřeno oprávněným zeměměřičským inženýrem podle zák. 200/1994 Sb., ve znění pozdějších předpisů a bude předáno objednateli třikrát v grafické a jedenkrát v digitální podobě | kus | 1 |  | 0 |  |  | základní |  | 0 | 0 | 0 | 0 | 0 | 1024 | K | 2 | ROZPOCET | 0 | 0 | 0 | 0 | 0 | 1 | 0 | 1024 | -274239937
2 | K | 013254X2 | Vypracování projektové dokumentace skutečného provedení stavby - v digitální podobě | kus | 1 |  | 0 |  |  | základní |  | 0 | 0 | 0 | 0 | 0 | 1024 | K | 2 | ROZPOCET | 0 | 0 | 0 | 0 | 0 | 1 | 0 | 1024 | 1167833374
| P |  | Poznámka k položce: Náklady na vypracování dokumentace skutečného provedení stavby - bude předána objednateli v digitální podobě. Veškeré změny provedení stavby proti původnímu projektu musí být zapracovány do této dokumentace v souladu se zákonem č. 183/2006 Sb. a vyhlášky č. 499/2006 Sb. Rozsah dokumentace určuje příloha č. 3 vyhlášky č. 499/2006 Sb., o dokumentaci staveb v aktuálním znění. | [14 empty] | P | 2
3 | K | 013254X3 | Vypracování projektové dokumentace skutečného provedení stavby – tištěná verze | kus | 3 |  | 0 |  |  | základní |  | 0 | 0 | 0 | 0 | 0 | 1024 | K | 2 | ROZPOCET | 0 | 0 | 0 | 0 | 0 | 1 | 0 | 1024 | -362286785
| P |  | Poznámka k položce: Náklady na vypracování dokumentace skutečného provedení stavby - bude předána objednateli v grafické (tištěné) podobě. Veškeré změny provedení stavby proti původnímu projektu musí být zapracovány do této dokumentace v souladu se zákonem č. 183/2006 Sb. a vyhlášky č. 499/2006 Sb. Rozsah dokumentace určuje příloha č. 3 vyhlášky č. 499/2006 Sb., o dokumentaci staveb v aktuálním znění. | [14 empty] | P | 2
4 | K | 043103X11 | Zkoušky, atesty a revize bližší specifikace je uvedena příloze č. 2 - Vzor návrhu Smlouvy o dílo | kus | 1 |  | 0 |  |  | základní |  | 0 | 0 | 0 | 0 | 0 | 1024 | K | 2 | ROZPOCET | 0 | 0 | 0 | 0 | 0 | 1 | 0 | 1024 | -1602956236
| P |  | Poznámka k položce: Náklady na zajištění všech nezbytných zkoušek, atestů a revizí podle platných právních předpisů, kterými bude prokázáno dosažení předepsané kvality a předepsaných technických parametrů díla | [14 empty] | P | 2
5 | K | 043194X12 | Fotodokumentace prováděného díla v 1 digitálním vyhotovení | kus | 1 |  | 0 |  |  | základní |  | 0 | 0 | 0 | 0 | 0 | 1024 | K | 2 | ROZPOCET | 0 | 0 | 0 | 0 | 0 | 1 | 0 | 1024 | 375649932
| P |  | Poznámka k položce: Zajištění průběžné fotodokumentace provádění díla – zhotovitel zajistí a předá zadavateli průběžnou fotodokumentaci realizace díla v 1 digitálním vyhotovení. Fotodokumentace bude dokladovat průběh díla a bude zejména dokumentovat části stavby a konstrukce před jejich zakrytím | [14 empty] | P | 2
6 | K | 045002X00 | Koordinační a kompletační činnost | kus | 1 |  | 0 |  |  | základní |  | 0 | 0 | 0 | 0 | 0 | 1024 | K | 2 | ROZPOCET | 0 | 0 | 0 | 0 | 0 | 1 | 0 | 1024 | -917538035
| P |  | Poznámka k položce: Náklady na zajištění oznámení zahájení stavebních prací v souladu s pravomocnými rozhodnutími a vyjádřeními například správců sítí, zajištění koordinační činnosti poddodavatelů zhotovitele, zajištění a provedení všech nezbytných opatření organizačního a stavebně technologického charakteru k řádnému provedení předmětu díla. Předání všech dokladů o dokončené stavbě. | [14 empty] | P | 2
7 | K | 049003X008 | Náklady spojené s vyřízením požadavků orgánů a organizací nutných před započetím výstavby | kus | 1 |  | 0 |  |  | základní |  | 0 | 0 | 0 | 0 | 0 | 1024 | K | 2 | ROZPOCET | 0 | 0 | 0 | 0 | 0 | 1 | 0 | 1024 | 1343716545
| D | 0 | Vedlejší rozpočtové náklady |  |  |  | 0 |  |  |  |  | 0 |  | 0 |  | 0 | 5 | D | 1 | ROZPOCET | [6 empty] | 0
8 | K | 031103X00 | Vybudování, provoz, údržba a odstranění zařízení staveniště | kus | 1 |  | 0 |  |  | základní |  | 0 | 0 | 0 | 0 | 0 | 1024 | K | 2 | ROZPOCET | 0 | 0 | 0 | 0 | 0 | 1 | 0 | 1024 | 1373994375
| P |  | Poznámka k položce: Náklady na vybudování a zajištění zařízení staveniště a jeho provoz, údržbu a likvidaci v souladu s platnými právními předpisy, včetně případného zajištění ohlášení dle zákona č. 183/2006 Sb., o územním plánování a stavebním řádu (stavební zákon), ve znění pozdějších předpisů; zřízení staveništních přípojek energií (vody a energie), jejich měření, provoz, údržba, úhrada a likvidace; zajištění případného zimního opatření; náklady na úpravu povrchů po odstranění zařízení staveniště a úklid ploch, na kterých bylo zařízení staveniště provozováno; dodávka, skladování, správa, zabudování a montáž veškerých dílů a materiálů a zařízení týkající se veřejné zakázky; Náklady na vybavení objektů zařízení staveniště a odstranění objektů zařízení staveniště včetně odvozu. Zhotovitel zajistí oplocení staveniště proti vniknutí nepovolaných osob | [14 empty] | P | 2
9 | K | 0700010X1 | Provozní a územní vlivy | kus | 1 |  | 0 |  |  | základní |  | 0 | 0 | 0 | 0 | 0 | 1024 | K | 2 | ROZPOCET | 0 | 0 | 0 | 0 | 0 | 1 | 0 | 1024 | 460077904
| P |  | Poznámka k položce: Náklady na úpravu pozemků, jež nejsou součástí díla, ale budou stavbou dotčeny, uvede zhotovitel po ukončení prací neprodleně do původního stavu; náklady na zajištění opatření k dočasné ochraně vzrostlých dřevin, jež mají být zachovány, konstrukcí a staveb, náklady na opatření k ochraně a zabezpečení strojů a materiálů na staveništi. Náklady na zábor pozemku, který není v majetku zadavatele | [14 empty] | P | 2

## Pokyny pro vyplnění
Struktura údajů, formát souboru a metodika pro zpracování
Struktura
Soubor je složen ze záložky Rekapitulace stavby a záložek s názvem soupisu prací pro jednotlivé objekty ve formátu XLSX. Každá ze záložek přitom obsahuje
ještě samostatné sestavy vymezené orámovaním a nadpisem sestavy.
Rekapitulace stavby obsahuje sestavu Rekapitulace stavby a Rekapitulace objektů stavby a soupisů prací.
V sestavě Rekapitulace stavby jsou uvedeny informace identifikující předmět veřejné zakázky na stavební práce, KSO, CC-CZ, CZ-CPV, CZ-CPA a rekapitulaci
celkové nabídkové ceny uchazeče.
Termínem "uchazeč" (resp. zhotovitel) se myslí "účastník zadávacího řízení" ve smyslu zákona o zadávání veřejných zakázek.
V sestavě Rekapitulace objektů stavby a soupisů prací je uvedena rekapitulace stavebních objektů, inženýrských objektů, provozních souborů,
vedlejších a ostatních nákladů a ostatních nákladů s rekapitulací nabídkové ceny za jednotlivé soupisy prací. Na základě údaje Typ je možné
identifikovat, zda se jedná o objekt nebo soupis prací pro daný objekt:
|  | STA | Stavební objekt pozemní
|  | ING | Stavební objekt inženýrský
|  | PRO | Provozní soubor
|  | VON | Vedlejší a ostatní náklady
|  | OST | Ostatní
|  | Soupis | Soupis prací pro daný typ objektu
Soupis prací pro jednotlivé objekty obsahuje sestavy Krycí list soupisu prací, Rekapitulace členění soupisu prací, Soupis prací. Za soupis prací může být považován
i objekt stavby v případě, že neobsahuje podřízenou zakázku.
Krycí list soupisu obsahuje rekapitulaci informací o předmětu veřejné zakázky ze sestavy Rekapitulace stavby, informaci o zařazení objektu do KSO,
CC-CZ, CZ-CPV, CZ-CPA a rekapitulaci celkové nabídkové ceny uchazeče za aktuální soupis prací.
Rekapitulace členění soupisu prací obsahuje rekapitulaci soupisu prací ve všech úrovních členění soupisu tak, jak byla tato členění použita (např.
stavební díly, funkční díly, případně jiné členění) s rekapitulací nabídkové ceny.
Soupis prací obsahuje položky veškerých stavebních nebo montážních prací, dodávek materiálů a služeb nezbytných pro zhotovení stavebního objektu,
inženýrského objektu, provozního souboru, vedlejších a ostatních nákladů.
Pro položky soupisu prací se zobrazují následující informace:
|  | PČ |  | Pořadové číslo položky v aktuálním soupisu
|  | TYP |  | Typ položky: K - konstrukce, M - materiál, PP - plný popis, PSC - poznámka k souboru cen, P - poznámka k položce, VV - výkaz výměr
|  | Kód |  | Kód položky
|  | Popis |  | Zkrácený popis položky
|  | MJ |  | Měrná jednotka položky
|  | Množství |  | Množství v měrné jednotce
|  | J.cena |  | Jednotková cena položky. Zadaní může obsahovat namísto J.ceny sloupce J.materiál a J.montáž, jejichž součet definuje
J.cenu položky.
|  | Cena celkem |  | Celková cena položky daná jako součin množství a j.ceny
|  | Cenová soustava |  | Příslušnost položky do cenové soustavy
Ke každé položce soupisu prací se na samostatných řádcích může zobrazovat:
Plný popis položky
Poznámka k souboru cen a poznámka zadavatele
Výkaz výměr
Pokud je k řádku výkazu výměr evidovaný údaj ve sloupci Kód, jedná se o definovaný odkaz, na který se může odvolávat výkaz výměr z jiné položky.
Metodika pro zpracování
Jednotlivé sestavy jsou v souboru provázány. Editovatelné pole jsou zvýrazněny žlutým podbarvením, ostatní pole neslouží k editaci a nesmí být jakkoliv
modifikovány.
Uchazeč je pro podání nabídky povinen vyplnit žlutě podbarvená pole:
Pole Uchazeč v sestavě Rekapitulace stavby - zde uchazeč vyplní svůj název (název subjektu)
Pole IČ a DIČ v sestavě Rekapitulace stavby - zde uchazeč vyplní svoje IČ a DIČ
Datum v sestavě Rekapitulace stavby - zde uchazeč vyplní datum vytvoření nabídky
J.cena = jednotková cena v sestavě Soupis prací o maximálním počtu desetinných míst uvedených v poli
- pokud sestavy soupisů prací obsahují pole J.cena, měla by být všechna tato pole vyplněna nenulovými
Poznámka - nepovinný údaj pro položku soupisu
V případě, že sestavy soupisů prací neobsahují pole J.cena, potom ve všech soupisech prací obsahují pole:
- J.materiál - jednotková cena materiálu
- J.montáž - jednotková cena montáže
Uchazeč v tomto případě by měl vyplnit všechna pole J.materiál a pole J.montáž nenulovými kladnými číslicemi. V případech, kdy položka
neobsahuje žádný materiál je přípustné, aby pole J.materiál bylo vyplněno nulou. V případech, kdy položka neobsahuje žádnou montáž je přípustné,
aby pole J.montáž bylo vyplněno nulou. Obě pole - J.materiál, J.Montáž u jedné položky by však neměly být vyplněny nulou.
Rekapitulace stavby
Název |  |  | Povinný |  | Popis | Typ | Max. počet
atributu |  |  | (A/N) |  |  |  | znaků
Kód |  |  | A |  | Kód stavby | String | 20
Stavba |  |  | A |  | Název stavby | String | 120
Místo |  |  | N |  | Místo stavby | String | 50
Datum |  |  | A |  | Datum vykonaného exportu | Date
KSO |  |  | N |  | Klasifikace stavebního objektu | String | 15
CC-CZ |  |  | N |  | Klasifikace stavbeních děl | String | 15
CZ-CPV |  |  | N |  | Společný slovník pro veřejné zakázky | String | 20
CZ-CPA |  |  | N |  | Klasifikace produkce podle činností | String | 20
Zadavatel |  |  | N |  | Zadavatel zadaní | String | 50
IČ |  |  | N |  | IČ zadavatele zadaní | String | 20
DIČ |  |  | N |  | DIČ zadavatele zadaní | String | 20
Uchazeč |  |  | N |  | Uchazeč veřejné zakázky | String | 50
Projektant |  |  | N |  | Projektant | String | 50
Poznámka |  |  | N |  | Poznámka k zadání | String | 255
Sazba DPH |  |  | A |  | Rekapitulace sazeb DPH u položek soupisů | eGSazbaDph
Základna DPH |  |  | A |  | Základna DPH určena součtem celkové ceny z položek soupisů | Double
Hodnota DPH |  |  | A |  | Hodnota DPH | Double
Cena bez DPH |  |  | A |  | Celková cena bez DPH za celou stavbu. Sčítává se ze všech listů. | Double
Cena s DPH |  |  | A |  | Celková cena s DPH za celou stavbu | Double
Rekapitulace objektů stavby a soupisů prací
Název |  |  | Povinný |  | Popis | Typ | Max. počet
atributu |  |  | (A/N) |  |  |  | znaků
Kód |  |  | A |  | Přebírá se z Rekapitulace stavby | String | 20
Stavba |  |  | A |  | Přebírá se z Rekapitulace stavby | String | 120
Místo |  |  | N |  | Přebírá se z Rekapitulace stavby | String | 50
Datum |  |  | A |  | Přebírá se z Rekapitulace stavby | Date
Zadavatel |  |  | N |  | Přebírá se z Rekapitulace stavby | String | 50
Projektant |  |  | N |  | Přebírá se z Rekapitulace stavby | String | 50
Uchazeč |  |  | N |  | Přebírá se z Rekapitulace stavby | String | 50
Kód |  |  | A |  | Kód objektu | String | 20
Objektu, Soupis prací |  |  | A |  | Název objektu | String | 120
Cena bez DPH |  |  | A |  | Cena bez DPH za daný objekt | Double
Cena s DPH |  |  | A |  | Cena spolu s DPH za daný objekt | Double
Typ |  |  | A |  | Typ zakázky | eGTypZakazky
Krycí list soupisu
Název |  |  | Povinný |  | Popis | Typ | Max. počet
atributu |  |  | (A/N) |  |  |  | znaků
Stavba |  |  | A |  | Přebírá se z Rekapitulace stavby | String | 120
Objekt |  |  | A |  | Kód a název objektu | String | 20 + 120
Soupis |  |  | A |  | Kód a název soupisu | String | 20 + 120
KSO |  |  | N |  | Klasifikace stavebního objektu | String | 15
CC-CZ |  |  | N |  | Klasifikace stavbeních děl | String | 15
CZ-CPV |  |  | N |  | Společný slovník pro veřejné zakázky | String | 20
CZ-CPA |  |  | N |  | Klasifikace produkce podle činností | String | 20
Místo |  |  | N |  | Přebírá se z Rekapitulace stavby | String | 50
Zadavatel |  |  | N |  | Přebírá se z Rekapitulace stavby | String | 50
Uchazeč |  |  | N |  | Přebírá se z Rekapitulace stavby | String | 50
Projektant |  |  | N |  | Přebírá se z Rekapitulace stavby | String | 50
Poznámka |  |  | N |  | Poznámka k soupisu prací | String | 255
Sazba DPH |  |  | A |  | Rekapitulace sazeb DPH na položkách aktuálního soupisu | eGSazbaDph
Základna DPH |  |  | A |  | Základna DPH určena součtem celkové ceny z položek aktuálního soupisu | Double
Hodnota DPH |  |  | A |  | Hodnota DPH | Double
Cena bez DPH |  |  | A |  | Cena bez DPH za daný soupis | Double
Cena s DPH |  |  | A |  | Cena s DPH za daný soupis | Double
Rekapitulace členění soupisu prací
Název |  |  | Povinný |  | Popis | Typ | Max. počet
atributu |  |  | (A/N) |  |  |  | znaků
Stavba |  |  | A |  | Přebírá se z Rekapitulace stavby | String | 120
Objekt |  |  | A |  | Kód a název objektu, přebírá se z Krycího listu soupisu | String | 20 + 120
Soupis |  |  | A |  | Kód a název objektu, přebírá se z Krycího listu soupisu | String | 20 + 120
Místo |  |  | N |  | Přebírá se z Rekapitulace stavby | String | 50
Datum |  |  | A |  | Přebírá se z Rekapitulace stavby | Date
Zadavatel |  |  | N |  | Přebírá se z Rekapitulace stavby | String | 50
Projektant |  |  | N |  | Přebírá se z Rekapitulace stavby | String | 50
Uchazeč |  |  | N |  | Přebírá se z Rekapitulace stavby | String | 50
Kód dílu - Popis |  |  | A |  | Kód a název dílu ze soupisu | String | 20 + 100
Cena celkem |  |  | A |  | Cena celkem za díl ze soupisu | Double
Soupis prací
Název |  |  | Povinný |  | Popis | Typ | Max. počet
atributu |  |  | (A/N) |  |  |  | znaků
Stavba |  |  | A |  | Přebírá se z Rekapitulace stavby | String | 120
Objekt |  |  | A |  | Kód a název objektu | String | 20 + 120
Soupis |  |  | A |  | Přebírá se z Krycího listu soupisu | String | 20 + 120
Místo |  |  | N |  | Přebírá se z Krycího listu soupisu | String | 50
Datum |  |  | A |  | Přebírá se z Krycího listu soupisu | Date
Zadavatel |  |  | N |  | Přebírá se z Krycího listu soupisu | String | 50
Projektant |  |  | N |  | Přebírá se z Krycího listu soupisu | String | 50
Uchazeč |  |  | N |  | Přebírá se z Krycího listu soupisu | String | 50
PČ |  |  | A |  | Pořadové číslo položky soupisu | Long
Typ |  |  | A |  | Typ položky soupisu | eGTypPolozky | 1
Kód |  |  | A |  | Kód položky ze soupisu | String | 20
Popis |  |  | A |  | Popis položky ze soupisu | String | 255
MJ |  |  | A |  | Měrná jednotka položky | String | 10
Množství |  |  | A |  | Množství položky soupisu | Double
J.Cena |  |  | A |  | Jednotková cena položky | Double
Cena celkem |  |  | A |  | Cena celkem vyčíslena jako J.Cena * Množství | Double
Cenová soustava |  |  | N |  | Zařazení položky do cenové soustavy | String | 50
p |  |  | N |  | Poznámka položky ze soupisu | Memo
psc |  |  | N |  | Poznámka k souboru cen ze soupisu | Memo
pp |  |  | N |  | Plný popis položky ze soupisu | Memo
vv |  |  | N |  | Výkaz výměr (figura, výraz, výměra) ze soupisu | Text,Text,Double | 20, 150
DPH |  |  | A |  | Sazba DPH pro položku | eGSazbaDPH
Hmotnost |  |  | A |  | Hmotnost položky ze soupisu | Double
Suť |  |  | A |  | Suť položky ze soupisu | Double
Nh |  |  | N |  | Normohodiny položky ze soupisu | Double
Datová věta
Typ věty |  |  | Hodnota |  | Význam
eGSazbaDPH |  |  | základní |  | Základní sazba DPH
|  |  | snížená |  | Snížená sazba DPH
|  |  | nulová |  | Nulová sazba DPH
|  |  | zákl. přenesená |  | Základní sazba DPH přenesená
|  |  | sníž. přenesená |  | Snížená sazba DPH přenesená
eGTypZakazky |  |  | STA |  | Stavební objekt
|  |  | PRO |  | Provozní soubor
|  |  | ING |  | Inženýrský objekt
|  |  | VON |  | Vedlejší a ostatní náklady
|  |  | OST |  | Ostatní náklady
eGTypPolozky |  |  | 1 |  | Položka typu HSV
|  |  | 2 |  | Položka typu PSV
|  |  | 3 |  | Položka typu M
|  |  | 4 |  | Položka typu OST