## List1
Nová podlaha tělocvičny ZŠ Ratibořická“
Vypracoval: |  |  | Datum:
|  |  | Obsah: | 540 | m2
Současný stav:
Dřevěná vícevrstvá podlaha na pružném roštu.
Sportovní litá PU podlaha s dodatečným odpružením
č. pol. | popis | m. j. | množství | j. cena | celková cena
1 | Příprava demontáž stávající podlahy, odvoz a uložení na skládce, úklid plochy | m2 | 540 | 0 | 0
3 | Tepelná/kročejová izolace D+M vložená minerální vlna, tl. 40 mm | m2 | 540 | 0 | 0
4 | (překližka) D+M sportovní litá polyuretanová (PU) podlaha tl. 7+2 mm na pružném dřevěném roštu se záklopem, systémové řešení, celk. tl. min. 73 mm | m2 | 540 | 0 | 0
CELKOVÉ parametry podlahy: Útlum síly dle ČSN EN 14808: min. 58 % (kombinovaná pružnost) Vertikální deformace dle ČSN EN 14809: max. 3,12 mm Odraz míče dle ČSN EN 12235: min. 97 % Parametry samostatné svrchní PU podlahy: Útlum síly dle EN 14808: min. 33 % (bodová pružnost) Vertikální deformace dle EN 14809: max. 1,5 mm Odraz míče dle EN 12235: min. 96 % Tažnost litého polyuretanu (prodloužení při přetržení): min. 230 % Podložka je z pěny, není z pneu recyklátu (černé granule). Emise: Skupina E1 (žádný formaldehyd) Klasifikace reakce na požár: min. Bfl - s1 Certifikace: IHF, FIBA
Desky přenášející zatížení - záklop: 18 mm broušený, vodovzdorný multiplex (bříza), CP/Cs, E1, 13 vrstev, DVOJITÁ pero drážka Rozměr panelu: 2467 x 1218 mm Mnohovrstvá překližka prkno (70 x 2500 mm) tl. 18 mm Mnohovrstvá překližka prkno (70 x 2500 mm) tl. 18 mm Vyrovnávací podkladek Gumová podložka tl. 10 mm
5 | Lajnování D+M barevné lajny (dominantní hřiště volejbal vyznačený plošně, ostatní sporty vyznačeny lajnou a doplněné gymnastickými body) | bm | 700 | 0 | 0
6 | Lišty D+M nové obvodové lišty a prahy | soubor | 1 | 0 | 0
7 | Demontáž, repase a zpětná montáž sportovních prvků: uchycení 10 ks ribstolí, kotvení pro: 2 hrazdy, 1 velká bradla, šplh 4 tyče, 1 přeskok | soubor | 1 | 0 | 0
8 | Dodávka a montáž sloupků a pouzder pro Volejbal (2 ks, samonosné bez kotvení) | soubor | 1 | 0 | 0
9 | Úklid celkový | soubor | 1 | 0 | 0
10 | Doprava a VRN | soubor | 1 | 0 | 0
Celkem bez DPH |  |  |  |  | 0
DPH 21 % |  |  |  |  | 0
Celkem vč. DPH |  |  |  |  | 0
Komentář:
D+M (dodávka + montáž)
VRN (vedlejší režijní náklady)
Cena zahrnuje spojovací materiály i přesun hmot.